## primary data
DATE | new sample codes | PM loading | TC (μg/m3) | δ13C TC | EC (μg/m3) | δ13C (EC) | OC | δ13C (OC) | OC/EC | POC=(oc/ec)min *EC | SOC=OC-POC | ECR | TCA | Na+ | K+ | nss K+ | Mg2+ | nss Mg2+ | Ca2+ | Ca nss 2+ | NH4 | Total Cations | Cl | SO4 | SO4 nss | NO3 | Anions | SO4/NO3 | TCE/TAE | Li(7) | Ti(49) | V(51) | Cr(52) | Cr(VI) | Mn(55) | Fe(57) | Co(59) | Ni(60) | Cu(63) | Zn(66) | As(75) | Se(77) | Rb(85) | Zr(90) | Sr(91) | Mo(95) | Pd(105) | Cd(111) | Sn(120) | Sb(121) | Cs(133) | Ba(137) | La(139) | Ce(140) | Pt(195) | Hg(202) | Tl(205) | Pb(208) | Total METALS
2019-10-24 | D1 | 97.1 | 24.187 | -26.2 | 4.1 | -26.1 | 20.087 | -26.2204 | 5.874 | 11.925 | 8.144 | 0.50821 | 36.229 | 25.2904 | 1.134 | 0.19828 | 1.5142 | 0 | 3.8046 | 2.8309 | NA | 31.7432 | 22.2237 | NA | 0 | 1.9614 | 24.1851 | NA | 1.3125 | 0.048143 | 1.1327 | 0.038531 | 0.026357 | 0.0037653 | 0.52056 | 0.72507 | 0.019213 | 0.21438 | 0.11081 | 0.5303 | 0.0027201 | 0.00014535 | 0.032997 | 0.35411 | 0.22881 | 0.6385 | 0.00069319 | 0.0011388 | 0.0085547 | 0.0088342 | 0.0019039 | 0.055173 | 0.012153 | 0.024129 | 0.00016292 | 1.4375e-05 | 0.00053028 | 0.10587 | 4.8463
2019-10-27 | D2 | 252.5 | 25.139 | -26.7 | 2.5 | -27.4 | 22.639 | -26.6227 | 10.213 | 7.128 | 15.549 | 1.615 | 38.745 | 32.5194 | 31.02 | 29.8168 | 5.5104 | 1.6081 | 4.0921 | 2.8401 | NA | 73.1419 | 27.8619 | 65.8411 | 57.6592 | 13.3144 | 107.0175 | 4.9451 | 0.68346 | 0.12466 | 2.6714 | 0.08862 | 0.15138 | 0.021625 | 1.2295 | 1.8839 | 0.044912 | 0.30969 | 0.37963 | 0.8812 | 0.009791 | 0.00045201 | 0.086652 | 0.95117 | 0.60534 | 1.6572 | 0.0028638 | 0.0012171 | 0.026787 | 0.10446 | 0.0047933 | 16.7487 | 0.025731 | 0.052766 | 0.00046799 | 3.0347e-05 | 0.0017106 | 1.2624 | 29.3291
2019-10-28 | D3 | 109.35 | 16.137 | -26.4 | 2.9 | -27.8 | 13.237 | -26.0933 | 5.657 | 8.261 | 5.024 | 0.45014 | 24.108 | 17.9815 | 0.96792 | 0.3026 | 0.70597 | 0 | 3.6513 | 2.959 | 5.7436 | 29.0503 | 15.6751 | 18.0901 | 13.566 | NA | 33.7653 | NA | 0.86036 | 0.1371 | 3.0235 | 0.07819 | 0.34854 | 0.049792 | 1.2445 | 1.3956 | 0.05083 | 0.24667 | 0.22358 | 0.94818 | 0.0045361 | 0.00027632 | 0.075197 | 0.75536 | 0.65139 | 1.8033 | 0.001626 | 0.0010989 | 0.017023 | 0.013607 | 0.0049178 | 0.23653 | 0.028132 | 0.05574 | 0.00039292 | 3.8333e-05 | 0.00080021 | 0.085975 | 11.4824
2019-10-28 | D4 | 143.98 | 23.399 | -25.7 | 1.9 | -27.7 | 21.499 | -25.5232 | 12.329 | 5.496 | 16.005 | 2.164 | 36.299 | 23.329 | 5.4369 | 4.5738 | 3.8333 | 1.0338 | 7.6092 | 6.711 | 3.45 | 43.6585 | 19.5436 | 32.1617 | 26.2921 | NA | 51.7053 | NA | 0.84437 | 0.12138 | 2.715 | 0.072412 | 0.062832 | 0.0089759 | 1.3586 | 1.4479 | 0.050541 | 0.23468 | 0.26328 | 1.0742 | 0.0032855 | 0.00015174 | 0.083738 | 0.9781 | 0.59317 | 1.7897 | 0.0019247 | 0.0021211 | 0.025878 | 0.029464 | 0.0054002 | 1.8404 | 0.029394 | 0.055876 | 0.00050312 | 3.3542e-05 | 0.0016036 | 0.46576 | 13.3163
2019-10-29 | D5 | 85.93 | 14.31 | -25.6 | 2.3 | -26.8 | 12.01 | -25.3702 | 6.347 | 6.529 | 5.526 | 0.62589 | 21.543 | 23.7731 | 0.75708 | NA | 0.78583 | 0 | 3.4692 | 2.5539 | NA | 28.7851 | 21.7094 | 5.2101 | 0 | NA | 26.9196 | NA | 1.0693 | 0.034324 | 0.75923 | 0.023331 | 0.10138 | 0.014483 | 0.4027 | 0.44209 | 0.014591 | 0.19067 | 0.1018 | 0.38131 | 0.0016579 | 0.00012937 | 0.020545 | 0.19767 | 0.18539 | 0.50341 | 0.00049194 | 0.00044882 | 0.0049131 | 0.003466 | 0.0014135 | 0.047015 | 0.008074 | 0.016865 | 0.0001166 | 1.1181e-05 | 0.00024757 | 0.029282 | 3.4871
2020-11-09 | D6 | 166.81 | 44.769 | -26.4 | 1.5 | -27 | 43.269 | -26.3792 | 30.408 | 4.264 | 39.033 | 6.7719 | 70.747 | 13.2825 | 4.2071 | 3.7156 | 0.89764 | 0 | 4.4818 | 3.9704 | 22.3068 | 45.1758 | 10.6918 | 28.2293 | 24.8874 | 12.8001 | 51.7213 | 2.2054 | 0.87345 | 0.027075 | 0.8664 | 0.029367 | 0.27248 | 0.038925 | 0.64501 | 1.1329 | 0.027923 | 0.14922 | 0.22512 | 2.74 | 0.0090435 | 5.5903e-05 | 0.053826 | 0.40039 | 0.55347 | 0.57724 | 0.0010781 | 0.001816 | 0.010666 | 0.021225 | 0.0016308 | 0.048204 | 0.023053 | 0.041488 | 0.0001709 | 3.8333e-05 | 0.0012139 | 0.29069 | 8.1897
2020-11-10 | D7 | 137.76 | 27.167 | -26.2 | 1.8 | -27.5 | 25.367 | -26.1078 | 15.337 | 5.13 | 20.266 | 2.9244 | 42.404 | 15.624 | 1.7697 | 1.1916 | 1.15 | 0 | 3.8908 | 3.2893 | 12.2699 | 34.7044 | 6.9479 | 8.1203 | 4.1893 | 5.2293 | 20.2975 | 1.5528 | 1.7098 | 0.14509 | 10.0944 | 0.18586 | 5.1292 | 0.73274 | 4.0253 | 5.9916 | 0.099932 | 0.98431 | 0.14211 | 4.3767 | 0.0059928 | 0.00028111 | 0.25928 | 0.35577 | 0.63354 | 1.1755 | 0.0033893 | 0.0092367 | 0.0075676 | 0.039562 | 0.0087528 | 0.17527 | 0.15379 | 0.26987 | 0.00021882 | 3.8333e-05 | 0.0083551 | 1.4039 | 36.4175
2020-11-11 | D8 | 104.17 | 22.51 | -25.9 | 1.3 | -27.4 | 21.21 | -25.8081 | 17.017 | 3.831 | 17.356 | 3.3826 | 35.222 | 10.251 | 0.77625 | 0.39696 | 1.7697 | 0.53961 | 4.0474 | 3.6527 | 0.69639 | 17.5407 | 15.3269 | 14.3175 | 11.7384 | 3.466 | 33.1104 | 4.1309 | 0.52976 | 0.031884 | 0.75452 | 0.039368 | 0.060982 | 0.0087117 | 0.81123 | 0.71199 | 0.019371 | 0.2396 | 0.21819 | 0.3657 | 0.00039771 | 0.00014056 | 0.020083 | 0.20361 | 0.26978 | 0.16228 | 0.00075868 | 0.00095993 | 0.0079318 | 0.019874 | 0.00085611 | 0.034952 | 0.011909 | 0.024377 | 0.00012937 | 1.4375e-05 | 0.00056063 | 0.062852 | 4.083
2020-11-12 | D9 | 67.41 | 11.393 | -26.6 | 1.2 | -27.1 | 10.193 | -26.5411 | 9.171 | 3.598 | 6.553 | 1.3658 | 17.483 | 22.4825 | 1.1915 | 0.35968 | 2.3894 | 0 | 5.0824 | 4.2168 | NA | 31.1458 | 16.3108 | 3.8813 | 0 | NA | 20.1921 | NA | 1.5425 | 0.0078136 | 0.30478 | 0.0074862 | 0.0067067 | 0.00095811 | 0.10725 | 0.2034 | 0.0057995 | 0.052809 | 0.019357 | 0.062764 | 0.00016771 | 2.2361e-05 | 0.0068617 | 0.13983 | 0.054529 | 0.13418 | 0.00019007 | 0.00011021 | 0.001709 | 0.0011803 | 0.00030028 | 0.0095477 | 0.0039388 | 0.0075453 | 2.5556e-05 | 3.1944e-06 | 0.00010063 | 0.007483 | 1.1468
2020-11-12 | D10 | 84.72 | 10.854 | -27 | 1.3 | -28.1 | 9.554 | -26.8503 | 8.206 | 3.831 | 5.701 | 1.1111 | 16.573 | 17.2787 | 0.6325 | NA | 0.88486 | 0 | 3.5043 | 2.8391 | NA | 22.3004 | 16.5408 | 4.14 | 0 | 2.2329 | 22.9137 | 1.8541 | 0.97323 | 0.017196 | 0.68194 | 0.029367 | 1.5965 | 0.22807 | 0.68133 | 0.85871 | 0.022184 | 0.1434 | 0.72707 | 0.74536 | 0.0043077 | 2.7153e-05 | 0.039793 | 0.50975 | 0.803 | 0.95344 | 0.0014902 | 0.0011708 | 0.011016 | 0.0034228 | 0.001364 | 0.042774 | 0.018269 | 0.034283 | 0.00025236 | 2.875e-05 | 0.00031625 | 0.10219 | 8.258
2020-11-13 | D11 | 153.15 | 26.829 | -27.1 | 1.3 | -27.3 | 25.529 | -27.0898 | 21.014 | 3.697 | 21.855 | 4.3736 | 42.16 | 20.141 | 0.88486 | 0.13965 | 1.7186 | 0 | 4.5681 | 3.7926 | 3.2967 | 30.6092 | 34.2892 | 21.7861 | 16.7186 | 18.7258 | 74.8011 | 1.1634 | 0.40921 | 0.0021834 | 0.022427 | 0.0013912 | 0.00091042 | 0.00013006 | 0.031282 | 0.02438 | 0.00076347 | 0.0070645 | 0.0060439 | 0.010852 | 1.9167e-05 | 1.5972e-06 | 0.00063729 | 0.0078264 | 0.0093693 | 0.0035378 | 2.7153e-05 | 3.1944e-05 | 0.00018688 | 7.5069e-05 | 3.0347e-05 | 0.0029518 | 0.00050792 | 0.001158 | 4.7917e-06 | 0 | 1.4375e-05 | 0.0025811 | 0.13639
2020-11-13 | D12 | 152.45 | 13.446 | -26.4 | 1.2 | -26.9 | 12.246 | -26.351 | 11.133 | 3.498 | 8.74 | 1.8604 | 20.789 | 35.6181 | 1.9901 | 0.67227 | 12.3465 | 8.0724 | 8.3822 | 7.0109 | NA | 58.3369 | 32.3789 | 8.8135 | 0 | NA | 41.1924 | NA | 1.4162 | 0.067618 | 2.7702 | 0.059693 | 0.14722 | 0.021031 | 1.079 | 1.0583 | 0.050255 | 0.3422 | 0.16834 | 0.56235 | 0.003359 | 0.000115 | 0.061867 | 1.1592 | 0.43404 | 1.1464 | 0.0017346 | 0.0012618 | 0.011615 | 0.018513 | 0.0026194 | 0.083656 | 0.035355 | 0.066936 | 0.00022681 | 2.2361e-05 | 0.00085451 | 0.15015 | 9.504
2020-11-14 | D13 | 166.94 | 20.407 | -26.7 | 1.5 | -29 | 18.907 | -26.5175 | 13.86 | 4.264 | 14.671 | 2.5453 | 31.767 | 21.1217 | 15.6751 | 14.8936 | 5.0312 | 2.4966 | 5.0824 | 4.2692 | 3.9196 | 50.83 | 15.4579 | 27.2806 | 21.9663 | 10.366 | 53.1044 | 2.6317 | 0.95717 | 0.10419 | 3.9314 | 0.085265 | 0.24841 | 0.035487 | 2.5099 | 2.3479 | 0.061426 | 0.69165 | 0.46003 | 1.0927 | 0.0050744 | 0.00024597 | 0.10889 | 1.6625 | 0.54277 | 1.8068 | 0.0031098 | 0.0024262 | 0.015571 | 0.032751 | 0.0052245 | 4.9512 | 0.047913 | 0.089793 | 0.00031785 | 3.6736e-05 | 0.002094 | 0.67754 | 21.5228
2020-11-14 | D14 | 94.72 | 16.688 | -27 | 1.3 | -27.2 | 15.388 | -26.9831 | 12.508 | 3.864 | 11.49 | 2.225 | 25.901 | 21.5338 | 1.8719 | 1.0752 | 1.9326 | 0 | 6.2547 | 5.4257 | 1.5333 | 33.1264 | 18.3297 | 7.5804 | 2.1625 | NA | 25.9101 | NA | 1.2785 | 0.033826 | 1.3191 | 0.02617 | 0.068931 | 0.0098473 | 0.59626 | 0.70553 | 0.024888 | 0.18231 | 0.11708 | 0.28187 | 0.0006341 | 5.5903e-05 | 0.031151 | 0.64234 | 0.22076 | 0.5727 | 0.00084333 | 0.00056861 | 0.0081059 | 0.0046399 | 0.0013976 | 0.055346 | 0.015999 | 0.028967 | 0.000115 | 1.1181e-05 | 0.00056382 | 0.052924 | 5.003
2020-11-15 | D15 | 137.69 | 15.324 | -27.6 | 1.2 | -27.5 | 14.124 | -27.6085 | 12.568 | 3.531 | 10.574 | 2.235 | 23.786 | 22.9425 | 2.891 | 2.0421 | 2.8654 | 0 | 6.0088 | 5.1255 | 2.4885 | 37.1961 | 19.5117 | 14.1386 | 8.3663 | 3.8972 | 37.5475 | 3.6279 | 0.99064 | 0.087986 | 3.7036 | 0.050565 | 0.2018 | 0.028829 | 1.2155 | 1.3924 | 0.067109 | 0.89801 | 0.1875 | 3.3127 | 0.0069399 | 0.00017569 | 0.11684 | 1.6027 | 0.61804 | 1.563 | 0.0024869 | 0.0017825 | 0.01345 | 0.010721 | 0.0041576 | 1.8238 | 0.042585 | 0.078336 | 0.0002859 | 3.6736e-05 | 0.001273 | 0.15848 | 17.191
2020-11-15 | D16 | 119.72 | 3.931 | -28.1 | 1.4 | -27.9 | 2.531 | -28.2106 | 2.896 | 3.931 | NA | Na | 5.475 | 23.214 | 1.1053 | 0.24636 | 1.61 | 0 | 4.4786 | 3.5849 | NA | 30.4079 | 22.1151 | 4.2646 | 0 | 2.4278 | 28.8075 | 1.7566 | 1.0556 | 0.0097127 | 0.26923 | 0.0042965 | 0.03515 | 0.0050214 | 0.12866 | 0.11016 | 0.0035267 | 0.033984 | 0.026314 | 0.045534 | 0.00067243 | 6.3889e-06 | 0.0062835 | 0.14945 | 0.062713 | 0.15281 | 0.00021882 | 3.3542e-05 | 0.00088646 | 0.00035618 | 0.00029069 | 0.010598 | 0.0031561 | 0.0054673 | 2.7153e-05 | 1.5972e-06 | 3.9931e-05 | 0.0040729 | 1.0687
2020-11-16 | D17 | 104.8 | 19.568 | -26 | 2.3 | -24.6 | 17.268 | -26.1865 | 8.422 | 6.729 | 10.516 | 1.1647 | 29.914 | 14.7999 | 1.3864 | 0.83879 | 0.77944 | 0 | 5.3603 | 4.7905 | 1.4918 | 23.8178 | 15.739 | 12.9279 | 9.2043 | 8.0979 | 36.7649 | 1.5964 | 0.64784 | 0.025179 | 1.6615 | 0.24217 | 2.4296 | 0.34708 | 1.2012 | 1.8014 | 0.020436 | 0.22845 | 0.32217 | 0.65728 | 0.018343 | 0.0053156 | 0.062356 | 0.58896 | 1.0493 | 0.93927 | 0.0024965 | 0.00076826 | 0.012259 | 0.0031258 | 0.0018192 | 0.083316 | 0.035965 | 0.074186 | 0.00025715 | 3.3542e-05 | 0.00069799 | 0.091452 | 11.9064

## CPCB_Secondary data 2019
Date Time | PM2.5 | PM10 | CO | Ozone | NO2 | NO | NOx | NH3 | SO2 | Benzene | Toluene | Xylene | WD | WS
2019-10-01 | 57.5 | 100.75 | 1.93 | 2.3 | 48.25 | 59.5 | 74.05 | 8.65 | 2.17 | 5.2 | 11.42 | 5.18 | 151 | 0.38
2019-10-01 01:00 | 51.75 | 103 | 1.45 | 1.6 | 44.35 | 37.55 | 54.12 | 8.38 | 0.92 | 3.7 | 9.95 | 3.05 | 139.25 | 0.5
2019-10-01 02:00 | 34 | 74 | 1.16 |  | 40.7 | 21 | 38.7 | 7.7 | 0.6 | 2.1 | 10.3 | 0.8 | 123 | 0.3
2019-10-01 03:00 | 34 | 74 | 0.91 | 5.25 | 38.62 | 15.47 | 33.12 | 9.3 | 0.65 | 1.88 | 9.82 | 0.72 | 141.5 | 0.38
2019-10-01 04:00 | 27 | 50 | 0.63 | 2.2 | 30.8 | 4.5 | 20.1 | 8.1 | 0.1 | 1.3 | 6.3 | 0.6 | 151 | 0.8
2019-10-01 05:00 | 25.75 | 47.75 | 0.65 | 1.5 | 26 | 5.08 | 17.98 | 7.72 | 0.7 | 0.95 | 4.3 | 0.28 | 144.25 | 0.32
2019-10-01 06:00 | 22 | 41 | 0.64 | 0.9 | 25.38 | 10.68 | 22.18 | 7.33 | 0.3 | 0.83 | 3.35 | 0 | 178.75 | 0.3
2019-10-01 07:00 | 28.5 | 52.5 | 0.54 | 4 | 18.85 | 6.9 | 15.65 | 8.3 | 0.4 | 0.55 | 3.05 | 0 | 124 | 0.3
2019-10-01 08:00 | 34.5 | 53 | 0.55 | 6.85 | 17.43 | 4.97 | 13.28 | 8.4 | 0.88 | 0.45 | 1.6 | 0 | 153.75 | 0.62
2019-10-01 09:00 | 33.5 | 51 | 0.53 | 12.93 | 14.6 | 5.3 | 12.05 | 8.27 | 0.68 | 0.32 | 0.5 | 0 | 195.25 | 0.82
2019-10-01 10:00 | 20 | 38.5 | 0.39 | 18.75 | 14.2 | 4.93 | 11.55 | 8.62 | 1 | 0.23 | 0.25 | 0 | 235.5 | 0.75
2019-10-01 11:00 | 19.5 | 36.75 | 0.35 | 24.48 | 17.05 | 4.6 | 12.85 | 8.45 | 0.8 | 0.2 | 0.12 | 0 | 228.5 | 1.38
2019-10-01 12:00 | 18 | 34 | 0.18 | 31.5 | 21.45 | 3.78 | 14.43 | 7.88 | 1.45 | 0.12 | 0.08 | 0 | 259.75 | 1.73
2019-10-01 13:00 | 18.5 | 31 | 0.08 | 31.7 | 15.82 | 3.73 | 11.45 | 7.7 | 1.33 | 0 | 0.05 | 0 | 248.25 | 1.9
2019-10-01 14:00 | 19.75 | 38.5 | 0.11 | 34.8 | 15.53 | 4.23 | 11.7 | 7.45 | 1.07 | 0 | 0 | 0 | 262.75 | 1.65
2019-10-01 15:00 | 19.5 | 34.75 | 0.05 | 35.7 | 15.25 | 3.98 | 11.32 | 7.3 | 1.18 | 0 | 0 | 0 | 243 | 1.82
2019-10-01 16:00 | 19.25 | 37.75 | 0.03 | 35.15 | 15.72 | 3.67 | 11.38 | 7.08 | 0.7 | 0.08 | 0.15 | 0 | 238 | 1.3
2019-10-01 17:00 | 16 | 45.25 | 0.18 | 25.27 | 25.52 | 4.07 | 16.88 | 6.45 |  | 0.12 | 0.2 | 0 | 213 | 1.5
2019-10-01 18:00 | 19.75 | 59.75 | 0.31 | 19.73 | 28.82 | 3.62 | 18.3 | 7 |  | 0.03 | 0.05 | 0 | 286.5 | 1.25
2019-10-01 19:00 | 13.5 | 54.25 | 0.31 | 14.25 | 28.73 | 3.8 | 18.4 | 7 |  | 0 | 0 | 0 | 239.25 | 1.3
2019-10-01 20:00 | 16.25 | 50.5 | 0.64 | 10.97 | 36.33 | 4.92 | 23.32 | 7.3 | 1.15 | 0 | 0 | 0 | 45.5 | 1.05
2019-10-01 21:00 | 21.5 | 60.75 | 0.89 | 2.55 | 47.97 | 7.32 | 31.5 | 8.82 | 2.55 | 0 | 0 | 0 | 67.25 | 0.6
2019-10-01 22:00 | 25.75 | 78 | 0.85 | 1.95 | 49.33 | 7.5 | 32.35 | 8.93 | 2.45 | 0 | 0 | 0 | 87.5 | 0.82
2019-10-01 23:00 | 25 | 78 | 0.89 | 0.8 | 52.85 | 14.55 | 39.95 | 8.9 | 2.1 | 0 | 0 | 0 | 108 | 0.7
2019-10-02 | 40.75 | 99.25 | 1.02 | 1.72 | 57.85 | 25.8 | 51.73 | 7.65 | 1.8 | 0 | 0.17 | 0 | 68.5 | 0.62
2019-10-02 01:00 | 38.5 | 100.5 | 0.76 | 2.92 | 52.25 | 8.3 | 34.55 | 8.3 | 1.73 | 0 | 0 | 0 | 80.75 | 0.8
2019-10-02 02:00 | 24.5 | 71.5 | 0.54 | 5.4 | 40.93 | 5.5 | 26.23 | 7.83 | 1.08 | 0 | 0 | 0 | 119 | 0.65
2019-10-02 03:00 | 22 | 62.25 | 0.37 | 8.9 | 36.15 | 4.67 | 23.02 | 8.38 | 1.18 | 0 | 0 | 0 | 142.25 | 1
2019-10-02 04:00 | 18.5 | 63.25 | 0.38 | 5.5 | 28.77 | 4.38 | 18.85 | 7.83 | 1.35 | 0 | 0 | 0 | 148 | 0.92
2019-10-02 05:00 | 18.5 | 54.5 | 0.36 | 7.7 | 21.68 | 4.2 | 14.95 | 7.95 | 2.85 | 0 | 0 | 0 | 161 | 0.65
2019-10-02 06:00 | 25 | 58.75 | 0.4 | 3.12 | 25.58 | 4.83 | 17.52 | 8 | 1.75 | 0 | 0 | 0 | 193.5 | 0.53
2019-10-02 07:00 | 31.25 | 73.5 | 0.43 | 6.95 | 20.3 | 6.05 | 15.68 | 8.18 | 1.77 | 0 | 0 | 0 | 250.25 | 0.65
2019-10-02 08:00 | 31 | 64 | 0.57 | 14.45 | 15.45 | 4.83 | 12.12 | 8.12 | 2.15 | 0 | 0 | 0 | 214 | 1.65
2019-10-02 09:00 | 26 | 53.25 | 0.53 | 20.62 | 16.1 | 4.67 | 12.43 | 7.45 | 3.2 | 0 | 0 | 0 | 245.25 | 1.75
2019-10-02 10:00 | 21.25 | 42.25 | 0.35 | 29.7 | 18.27 | 4.57 | 13.45 | 8.75 | 3.15 | 0 | 0 | 0 | 255.5 | 2
2019-10-02 11:00 | 24 | 51.25 | 0.43 | 37 | 16.4 | 4.9 | 12.7 | 9.65 | 4.2 | 0 | 0 | 0 | 267.5 | 1.88
2019-10-02 12:00 | 19.25 | 46.5 | 0.28 | 32.9 | 16 | 4.35 | 12 | 7.45 | 2.72 | 0 | 0 | 0 | 250.25 | 2.38
2019-10-02 13:00 | 15.25 | 39 | 0.23 | 30.52 | 18.15 | 3.75 | 12.72 | 6.93 | 2.3 | 0 | 0 | 0 | 248.5 | 2.43
2019-10-02 14:00 | 17.25 | 38.25 | 0.48 | 27.38 | 16.88 | 4.18 | 12.38 | 6.4 | 2.2 | 0 | 0 | 0 | 223 | 2.1
2019-10-02 15:00 | 11.75 | 34.75 | 0.47 | 27.8 | 15.55 | 4.55 | 12 | 6.4 | 2.6 | 0 | 0 | 0 | 244.75 | 1.75
2019-10-02 16:00 | 11.75 | 33 | 0.45 | 27.17 | 15.15 | 4.68 | 11.85 | 6.5 | 1.62 | 0 | 0 | 0 | 269 | 1.55
2019-10-02 17:00 | 15.25 | 38.25 | 0.56 | 23.8 | 17.78 | 4.45 | 13.05 | 6.53 | 0.68 | 0 | 0 | 0 | 252.25 | 1.38
2019-10-02 18:00 | 17.75 | 41 | 0.68 | 18.73 | 22.78 | 4.22 | 15.55 | 7.93 | 0.8 | 0 | 0 | 0 | 158.25 | 1.23
2019-10-02 19:00 | 17.25 | 60.5 | 0.79 | 10.93 | 30.02 | 3.85 | 19.1 | 8.7 | 0.5 | 0 | 0 | 0 | 162.5 | 0.75
2019-10-02 20:00 | 28.5 | 78.25 | 0.74 | 7.08 | 34.58 | 4.97 | 22.45 | 8.05 | 0.57 | 0 | 0 | 0 | 24.5 | 0.7
2019-10-02 21:00 | 32.75 | 90 | 0.88 | 3.05 | 45.17 | 5.22 | 28.3 | 8.62 | 0.8 | 0 | 0 | 0 | 22.5 | 0.55
2019-10-02 22:00 | 32.25 | 83 | 0.89 | 1.7 | 41.55 | 6.78 | 27.65 | 7.5 | 0.38 | 0 | 0 | 0 | 121.5 | 0.38
2019-10-02 23:00 | 33 | 71 | 0.98 | 1 | 44.5 | 11.1 | 32.75 | 6.35 | 0.8 | 0 | 0 | 0 | 95 | 0.35
2019-10-03 | 37 | 74 | 0.75 | 1.58 | 36.88 | 10.5 | 28.15 | 7.83 | 0.93 | 0 | 0 | 0 | 159 | 0.65
2019-10-03 01:00 | 31.5 | 69 | 0.47 | 5.45 | 23.7 | 4.55 | 16.27 | 7.85 | 0.3 | 0 | 0 | 0 | 120 | 0.53
2019-10-03 02:00 | 23.5 | 54 | 0.46 | 4 | 18.32 | 3.92 | 12.93 | 7.78 | 0.8 | 0 | 0 | 0 | 118.25 | 0.3
2019-10-03 03:00 | 20.25 | 53 | 0.38 | 6.35 | 16.57 | 3.88 | 11.95 | 8.35 | 0.45 | 0 | 0 | 0 | 130.5 | 0.3
2019-10-03 04:00 | 15.5 | 47.75 | 0.36 | 2.02 | 16.27 | 4.33 | 12.2 | 7.28 | 2.77 | 0 | 0 | 0 | 134.75 | 0.3
2019-10-03 05:00 | 16.75 | 42.75 | 0.37 | 2.08 | 19.55 | 4.78 | 14.28 | 6.75 | 2.52 | 0 | 0 | 0 | 133.5 | 0.3
2019-10-03 06:00 | 15.75 | 48 | 0.43 | 2.92 | 20.27 | 6.02 | 15.7 | 6.6 | 2.23 | 0 | 0 | 0 | 135.25 | 0.3
2019-10-03 07:00 | 17 | 54.5 | 0.59 | 5.08 | 26.95 | 14.25 | 25.9 | 7.28 | 2.5 | 0 | 0 | 0 | 155 | 0.5
2019-10-03 08:00 | 25 | 79.5 | 0.44 | 15.7 | 24.32 | 6.32 | 18.1 | 7.33 | 1.65 | 0 | 0 | 0 | 164 | 1.02
2019-10-03 09:00 | 27.25 | 84.25 | 0.36 | 24.7 | 16.27 | 4.85 | 12.58 | 7.42 | 0.92 | 0 | 0 | 0 | 215.5 | 1.02
2019-10-03 10:00 | 15 | 47.75 | 0.28 | 28.85 | 15.9 | 4.38 | 12.05 | 7.62 | 0.75 | 0 | 0 | 0 | 164.25 | 1.02
2019-10-03 11:00 | 12.75 | 47.75 | 0.25 | 36.95 | 18.3 | 4.6 | 13.45 | 8 | 2.77 | 0 | 0 | 0 | 160.25 | 1.55
2019-10-03 12:00 | 15.5 | 56 | 0.06 | 35.83 | 18.75 | 3.2 | 12.6 | 7.3 | 1 | 0 | 0 | 0 | 263.25 | 1.75
2019-10-03 13:00 | 18 | 50.25 | 0.04 | 35.27 | 19 | 4.53 | 13.77 | 7.17 | 0.3 | 0 | 0 | 0 | 250.75 | 1.93
2019-10-03 14:00 | 19 | 54.25 | 0.2 | 28.4 | 17.82 | 4.2 | 12.93 | 6.75 | 0.5 | 0 | 0 | 0 | 244.75 | 2.38
2019-10-03 15:00 | 13.25 | 39.25 | 0.3 | 29.9 | 16.93 | 4.15 | 12.4 | 6.9 | 1.03 | 0 | 0 | 0 | 274.25 | 1.17
2019-10-03 16:00 | 15.25 | 55.75 | 0.39 | 26.4 | 24.9 | 3.92 | 16.45 | 7.47 | 2.67 | 0 | 0 | 0 | 109.75 | 2.05
2019-10-03 17:00 | 21.25 | 83.75 | 0.51 | 17.77 | 38.08 | 4.3 | 23.77 | 7.3 | 2.75 | 0 | 0 | 0 | 79 | 1.1
2019-10-03 18:00 | 28.5 | 78.25 | 0.74 | 11.5 | 48.62 | 5.38 | 30.25 | 8.3 | 3.97 | 0 | 0 | 0 | 86 | 1
2019-10-03 19:00 | 33 | 73.75 | 1.04 | 1.92 | 68.6 | 17.7 | 50.9 | 9.3 | 3.95 | 0 | 0 | 0 | 110.75 | 0.45
2019-10-03 20:00 | 39.25 | 73 | 1.05 | 1.88 | 50.05 | 12.85 | 37.1 | 10.35 | 2.15 | 0 | 0 | 0 | 127.5 | 0.32
2019-10-03 21:00 | 32.75 | 67.25 | 1.01 | 1.3 | 38.67 | 6.65 | 25.98 | 8.9 | 0.68 | 0 | 0 | 0 | 142 | 0.3
2019-10-03 22:00 | 38.5 | 81 | 1.01 | 0.85 | 34.33 | 8.03 | 24.8 | 8.45 | 0.95 | 0 | 0 | 0 | 137.75 | 0.32
2019-10-03 23:00 | 40 | 93 | 1.02 | 2.15 | 35.7 | 8.75 | 26.1 | 8.2 | 1.15 | 0 | 0 | 0 | 146 | 0.3
2019-10-04 | 40.5 | 142.25 | 0.79 | 1.82 | 39.43 | 9.78 | 28.95 | 8.23 | 2 | 0 | 0 | 0 | 184.5 | 0.45
2019-10-04 01:00 | 39 | 148 | 0.7 | 1.92 | 33.08 | 5.4 | 22 | 8.4 | 2.9 | 0 | 0 | 0 | 194.5 | 0.35
2019-10-04 02:00 | 34.25 | 101.25 | 0.49 | 2.7 | 23.75 | 4.88 | 16.6 | 8.05 | 2.75 | 0 | 0 | 0 | 52.5 | 0.38
2019-10-04 03:00 | 18.75 | 44.25 | 0.38 | 8.05 | 23 | 4.08 | 15.57 | 7.7 | 3.73 | 0 | 0 | 0 | 268.5 | 0.42
2019-10-04 04:00 | 13.75 | 25.75 | 0.36 | 6.05 | 23.07 | 4.05 | 15.6 | 7.25 | 2.75 | 0 | 0 | 0 | 265 | 0.35
2019-10-04 05:00 | 12.75 | 33.5 | 0.43 | 2.07 | 26.68 | 5.38 | 18.55 | 8 | 2.12 | 0 | 0 | 0 | 291 | 0.3
2019-10-04 06:00 | 19.75 | 42.5 | 0.51 | 1.55 | 26.4 | 9.32 | 21.62 | 9.45 | 1.8 | 0 | 0 | 0 | 283.75 | 0.3
2019-10-04 07:00 | 17.75 | 52 | 0.57 | 3.32 | 22.75 | 8.4 | 18.95 | 9.15 | 1.73 | 0 | 0 | 0 | 286.5 | 0.3
2019-10-04 08:00 | 27.5 | 90.75 | 0.47 | 10 | 29.85 | 11.3 | 25.05 | 10.1 | 1.4 | 0 | 0 | 0 | 205.25 | 0.9
2019-10-04 09:00 | 36.25 | 135.75 | 0.39 | 25.52 | 20.62 | 4.9 | 14.97 | 8.7 |  | 0 | 0 | 0 | 194.5 | 1.12
2019-10-04 10:00 | 19.75 | 54.5 | 0.1 | 31.55 | 18.15 | 4.42 | 13.25 | 9 |  | 0 | 0 | 0 | 201.5 | 1.43
2019-10-04 11:00 | 13.5 | 49 | 0.12 | 33.45 | 18 | 2.95 | 12 | 9.2 |  | 0 | 0 | 0 | 192.75 | 1.2
2019-10-04 12:00 | 14.5 | 54 | 0.04 | 38.25 | 17.88 | 3.2 | 12.1 | 7.73 | 1.85 | 0 | 0 | 0 | 174.25 | 1.15
2019-10-04 13:00 | 15 | 56.75 | 0.01 | 48.28 | 22.82 | 4.55 | 15.88 | 7.55 | 1.7 | 0 | 0 | 0 | 184.75 | 1.35
2019-10-04 14:00 | 20.75 | 68.75 | 0.3 | 34.7 | 20.85 | 4.2 | 14.5 | 8.03 | 2.23 | 0 | 0 | 0 | 204.5 | 1.27
2019-10-04 15:00 | 19.5 | 56.25 | 0.28 | 33.03 | 18.55 | 4.33 | 13.4 | 7.8 | 2.98 | 0 | 0 | 0 | 204.5 | 1.07
2019-10-04 16:00 | 18.25 | 58 | 0.5 | 34.05 | 18.52 | 4.15 | 13.22 | 8.4 | 1.2 | 0 | 0 | 0 | 159 | 2.35
2019-10-04 17:00 | 20.5 | 37.5 | 0.73 | 11.22 | 53.97 | 15.05 | 40.95 | 7.5 | 1.32 | 0 | 0 | 0 | 53.25 | 0.7
2019-10-04 18:00 | 26.5 | 51 | 0.88 | 5.45 | 51.97 | 11.55 | 37.05 | 9.12 | 2.17 | 0 | 0 | 0 | 196.5 | 0.82
2019-10-04 19:00 | 28 | 54.5 | 0.76 | 8.82 | 28.78 | 9.25 | 22.8 | 9.03 | 1.17 | 0 | 0 | 0 | 196.25 | 0.42
2019-10-04 20:00 | 19.75 | 39.25 | 0.86 | 2.5 | 34.82 | 8.07 | 25.05 | 9.4 | 0.78 | 0 | 0 | 0 | 201.75 | 0.42
2019-10-04 21:00 | 21.5 | 45.75 | 0.63 | 6.32 | 28.05 | 3.53 | 17.83 | 8.3 | 0.1 | 0 | 0 | 0 | 190.5 | 0.57
2019-10-04 22:00 | 19.75 | 51.5 | 0.59 | 8.85 | 24.07 | 4.12 | 16.15 | 7.77 |  | 0 | 0 | 0 | 151.25 | 0.42
2019-10-04 23:00 | 19 | 44 | 0.58 | 8.6 | 23.05 | 4.55 | 16 | 7.9 | 0.1 | 0 | 0 | 0 | 131.5 | 0.3
2019-10-05 | 17.25 | 41 | 0.56 | 6.38 | 21 | 3.08 | 13.68 | 7.75 | 0.3 | 0 | 0 | 0 | 149.75 | 0.3
2019-10-05 01:00 | 15.25 | 37.75 | 0.5 | 6.1 | 17.05 | 3.98 | 12.3 | 7.47 | 0.82 | 0 | 0 | 0 | 212.75 | 0.3
2019-10-05 02:00 | 15.75 | 35.5 | 0.35 | 3.6 | 15.28 | 4.1 | 11.47 | 7.75 | 1.15 | 0 | 0 | 0 | 162.5 | 0.3
2019-10-05 03:00 | 14.5 | 29.5 | 0.29 | 9.1 | 15.48 | 3.95 | 11.45 | 8.22 | 0.95 | 0 | 0 | 0 | 11.75 | 0.3
2019-10-05 04:00 | 13.5 | 29 | 0.27 | 5.12 | 15.83 | 3.72 | 11.45 | 9.12 | 0.3 | 0 | 0 | 0 | 60.25 | 0.43
2019-10-05 05:00 | 19.5 | 47.25 | 0.39 | 2.58 | 34.22 | 7.85 | 24.55 | 11.28 | 0.8 | 0 | 0 | 0 | 254.5 | 0.62
2019-10-05 06:00 | 33.75 | 68.5 | 0.55 | 3 | 36.12 | 13.25 | 30 | 10.93 | 0.9 | 0 | 0 | 0 | 243.5 | 0.32
2019-10-05 07:00 | 38 | 77.25 | 0.59 | 6.07 | 33.4 | 9.3 | 25.3 | 10.78 | 1.1 | 0 | 0 | 0 | 273 | 0.53
2019-10-05 08:00 | 43 | 85 | 0.73 | 14.8 | 28.45 | 7.05 | 20.88 | 10.57 | 1.55 | 0 | 0 | 0 | 222.25 | 0.78
2019-10-05 09:00 | 42.25 | 99.5 | 0.69 | 19.1 | 26.95 | 5.53 | 18.8 | 11.8 | 2.65 | 0 | 0 | 0 | 229.5 | 0.9
2019-10-05 10:00 | 45.25 | 99.5 | 0.46 | 29.02 | 20.72 | 4.9 | 15 | 12.62 | 2.45 | 0 | 0 | 0 | 210.75 | 1.8
2019-10-05 11:00 | 35.25 | 79.5 | 0.55 | 50.77 | 20.75 | 4.95 | 15.1 | 12.75 | 3.12 | 0 | 0 | 0 | 168.75 | 1.45
2019-10-05 12:00 | 38.75 | 88.5 | 0.44 | 49 | 18.8 | 4.25 | 13.45 | 12.03 | 2.73 | 0 | 0 | 0 | 272.75 | 0.97
2019-10-05 13:00 | 37.75 | 85.25 | 0.41 | 35.67 | 17.73 | 3.97 | 12.68 | 11.3 | 2.7 | 0 | 0 | 0 | 151 | 1.05
2019-10-05 14:00 | 35 | 58.5 | 0.59 | 35.15 | 21.7 | 5.03 | 15.65 | 9.7 | 2.25 | 0 | 0 | 0 | 155.75 | 1.8
2019-10-05 15:00 | 27.25 | 53 | 0.57 | 31.55 | 30.55 | 6.62 | 21.65 | 8.28 | 2.15 | 0 | 0 | 0 | 99.75 | 1.65
2019-10-05 16:00 | 23.25 | 69.5 | 0.57 | 35.6 | 30.38 | 5.6 | 20.73 | 8.18 | 1.38 | 0 | 0 | 0 | 79.5 | 1.15
2019-10-05 17:00 | 28.75 | 75.25 | 0.7 | 32.5 | 37.62 | 3.52 | 22.88 | 8.05 | 0.95 | 0 | 0 | 0 | 111.25 | 0.97
2019-10-05 18:00 | 33 | 78 | 0.71 | 20.25 | 37.28 | 3.95 | 23.05 | 8.78 | 0.95 | 0 | 0 | 0 | 59 | 1.02
2019-10-05 19:00 | 30.5 | 74.75 | 0.9 | 9.12 | 42.62 | 3.98 | 25.9 | 8.03 | 0.9 | 0 | 0 | 0 | 35 | 0.38
2019-10-05 20:00 | 32.5 | 79.5 | 0.89 | 1.62 | 48.05 | 7.12 | 31.35 | 8.9 | 2 | 0 | 0 | 0 | 7 | 0.42
2019-10-05 21:00 | 35.25 | 95.25 | 1.03 | 1.9 | 38.2 | 13.07 | 30.98 | 8.5 | 2.62 | 0 | 0 | 0 | 6.25 | 0.3
2019-10-05 22:00 | 40.5 | 96.5 | 1.13 | 1.25 | 53.9 | 15.05 | 40.9 | 9.77 | 3 | 0 | 0 | 0 | 99 | 0.47
2019-10-05 23:00 | 45 | 107 | 0.95 | 2.25 | 52.45 | 12.3 | 37.95 | 9.05 | 2.7 | 0 | 0.1 | 0 | 116 | 0.85
2019-10-06 | 30.75 | 61.75 | 0.5 | 17.1 | 29.18 | 4.43 | 19.12 | 7.92 | 0.85 | 0 | 0.17 | 0 | 65 | 0.88
2019-10-06 01:00 | 29 | 36 | 0.53 | 6.05 | 26.15 | 4 | 17.17 | 7.72 | 0.7 | 0 | 0 | 0 | 79.5 | 0.38
2019-10-06 02:00 | 24.25 | 42.5 | 0.83 | 4.1 | 22.23 | 4.45 | 15.45 | 8.5 | 0.77 | 0 | 0 | 0 | 62.25 | 0.32
2019-10-06 03:00 | 21.5 | 45.5 | 0.73 | 4.38 | 20.85 | 4.42 | 14.68 | 8.92 | 0.7 | 0 | 0 | 0 | 187 | 0.3
2019-10-06 04:00 | 27.25 | 53.75 | 0.71 | 1.3 | 24.82 | 8.82 | 20.38 | 7.62 | 1.2 | 0 | 0 | 0 | 186 | 0.32
2019-10-06 05:00 | 24.5 | 67 | 0.81 | 1.9 | 29.62 | 26.2 | 37.08 | 7.3 | 0.78 | 0 | 0 | 0 | 186 | 0.3
2019-10-06 06:00 | 33 | 71.5 | 0.87 | 1.7 | 27.97 | 31.08 | 40.12 | 8.28 | 1.4 | 0 | 0 | 0 | 159.5 | 0.35
2019-10-06 07:00 | 34.75 | 66.5 | 0.82 | 8.35 | 33.33 | 14.1 | 29.2 | 9.52 | 0.6 | 0 | 0 | 0 | 148.75 | 0.8
2019-10-06 08:00 | 32.25 | 65 | 0.51 | 24.92 | 20.7 | 5.35 | 15.35 | 10.82 | 0.2 | 0 | 0 | 0 | 139.5 | 1.45
2019-10-06 09:00 | 35.5 | 62.75 | 0.4 | 35.23 | 15.35 | 4.3 | 11.65 | 10.25 | 0.88 | 0 | 0 | 0 | 136.25 | 1.38
2019-10-06 10:00 | 36 | 58.25 | 0.02 | 47.52 | 17.32 | 3.75 | 12.22 | 10.38 |  | 0 | 0 | 0 | 142.5 | 1.48
2019-10-06 11:00 | 39 | 66 | 0.02 | 59.45 | 18.1 | 4 | 12.9 | 11.25 | 1.15 | 0 | 0 | 0 | 139.25 | 1.32
2019-10-06 12:00 | 31.75 | 69.5 | 0.02 | 59.03 | 16.25 | 3.27 | 11.32 | 9.35 |  | 0 | 0 | 0 | 141.75 | 1.23
2019-10-06 13:00 | 32.75 | 62.5 | 0.02 | 37.42 | 14.18 | 3.92 | 10.72 | 7.77 |  | 0 | 0 | 0 | 192.5 | 2.65
2019-10-06 14:00 | 20 | 37 | 0.48 | 37.3 | 12.7 | 3.35 | 9.55 | 7.15 |  | 0 | 0 | 0 | 160 | 1.05
2019-10-06 15:00 | 20 | 37 | 1.02 |  | 15.2 | 4.4 | 5.8 | 8.6 |  | 0 | 0 | 0 | 120 | 0.75
2019-10-06 16:00 |  |  | 0.79 | 13.65 | 19.95 | 6.95 | 16.23 | 8.3 | 0.5 | 0 | 0 | 0 | 185.75 | 0.65
2019-10-06 17:00 | 23 | 33 | 0.73 | 16.98 | 26.27 | 3.85 | 17.1 | 8.4 |  | 0 | 0 | 0 | 268.75 | 0.82
2019-10-06 18:00 | 24.25 | 38 | 0.85 | 10.4 | 43.58 | 2.45 | 25.15 | 10.22 | 0.2 | 0 | 0 | 0 | 294.75 | 0.9
2019-10-06 19:00 | 29.5 | 52.25 | 0.77 | 10.15 | 33.77 | 3.68 | 20.95 | 11.15 |  | 0 | 0 | 0 | 171.5 | 0.5
2019-10-06 20:00 | 31 | 48 | 0.31 | 5.67 | 25.82 | 3.9 | 16.93 | 10.02 |  | 0 | 0 | 0 | 265.5 | 0.3
2019-10-06 21:00 | 23.75 | 40.75 | 0.31 | 2.6 | 26.05 | 4.35 | 17.38 | 9.23 |  | 0 | 0 | 0 | 307 | 0.3
2019-10-06 22:00 | 28.25 | 42 | 0.4 | 2.15 | 35.23 | 9.03 | 26.05 | 8.77 |  | 0 | 0 | 0 | 338.25 | 0.38
2019-10-06 23:00 | 26 | 57 | 0.42 | 2.9 | 49.8 | 9.8 | 34.45 | 15.5 |  | 0 | 0 | 0 | 218 | 0.9
2019-10-07 | 46 | 93.75 | 0.29 | 1.15 | 42.55 | 7.1 | 28.45 | 14.95 | 1.27 | 0 | 0 | 0 | 355.75 | 0.32
2019-10-07 01:00 | 33.5 | 74.75 | 0.3 | 1.05 | 31.65 | 6.3 | 21.95 | 14.88 | 1.57 | 0 | 0.15 | 0 | 355.75 | 0.3
2019-10-07 02:00 | 32 | 65 | 0.66 | 1.5 | 24.95 | 6.97 | 18.93 | 14.53 | 1.38 | 0 | 0.28 | 0 | 356 | 0.3
2019-10-07 03:00 | 34.5 | 66.75 | 0.66 | 2.6 | 29.55 | 18.55 | 30.8 | 12.6 | 1.15 | 0 | 0.3 | 0 | 354.5 | 0.3
2019-10-07 04:00 | 41.25 | 71.25 | 0.72 | 1 | 29.52 | 18.5 | 30.75 | 11.02 | 0.55 | 0 | 0.15 | 0 | 353.75 | 0.3
2019-10-07 05:00 | 41 | 76.75 | 0.69 | 0.8 | 40.35 | 25.55 | 42.23 | 18.18 | 0.3 | 0 | 0.1 | 0 | 21 | 0.38
2019-10-07 06:00 | 45.5 | 93.5 | 0.76 | 1.45 | 24.55 | 22.5 | 31.32 | 14.45 | 0.4 | 0 | 0.25 | 0 | 5.25 | 0.3
2019-10-07 07:00 | 40.75 | 78.5 | 0.9 | 5.22 | 30.5 | 15.45 | 28.8 | 13.88 | 0.2 | 0 | 0.28 | 0 | 68.25 | 0.5
2019-10-07 08:00 | 42.25 | 89.5 | 0.67 | 8.97 | 37.08 | 11.47 | 29.05 | 11.45 | 1.27 | 0 | 0.3 | 0 | 225 | 0.77
2019-10-07 09:00 | 51.25 | 84 | 0.71 | 22.6 | 39.35 | 10.62 | 29.6 | 12.23 | 1.8 | 0 | 0.25 | 0 | 243.5 | 0.82
2019-10-07 10:00 | 55.75 | 87.25 | 0.43 | 42.23 | 28.72 | 5.8 | 19.95 | 13.4 | 1.35 | 0 | 0.05 | 0 | 185.5 | 1.07
2019-10-07 11:00 | 42.75 | 74 | 0.25 | 44.92 | 20.85 | 5.3 | 15.4 | 11.5 | 3.55 | 0 | 0 | 0 | 206.5 | 1.27
2019-10-07 12:00 | 24.75 | 56 | 0.05 | 43.55 | 15.28 | 4.75 | 11.95 | 10.28 | 0.75 | 0 | 0 | 0 | 253.75 | 1.38
2019-10-07 13:00 | 27 | 45.75 | 0 | 41.77 | 17.4 | 4.75 | 13.12 | 8.38 | 1.93 | 0 | 0 | 0 | 235.25 | 1.7
2019-10-07 14:00 | 30 | 46.5 | 0.46 | 53.75 | 20.4 | 3.73 | 13.9 | 8.38 | 1.25 | 0 | 0 | 0 | 244.25 | 1.88
2019-10-07 15:00 | 38.25 | 60 | 0.44 | 49.08 | 19.8 | 4.2 | 13.95 | 9.35 | 0.95 | 0 | 0 | 0 | 203 | 1.72
2019-10-07 16:00 | 32.25 | 58 | 0.44 | 39.77 | 20.7 | 4.08 | 14.3 | 7.6 | 0.47 | 0 | 0 | 0 | 237 | 1.4
2019-10-07 17:00 | 23.75 | 57 | 0.53 | 29.43 | 29.38 | 4.88 | 19.6 | 7.25 | 0.55 | 0 | 0 | 0 | 156.75 | 1.1
2019-10-07 18:00 | 33.25 | 78.5 | 0.65 | 18.43 | 31.33 | 4.9 | 20.65 | 8.35 |  | 0 | 0 | 0 | 177 | 0.6
2019-10-07 19:00 | 39.5 | 103.25 | 0.81 | 8.35 | 47.23 | 5.45 | 29.55 | 15.5 |  | 0 | 0 | 0 | 177.75 | 1.15
2019-10-07 20:00 | 46.25 | 112 | 0.49 | 9.6 | 42.3 | 4.4 | 26.05 | 15.28 | 2.2 | 0 | 0 | 0 | 118.25 | 0.88
2019-10-07 21:00 | 41.75 | 86 | 0.41 | 15.18 | 29.35 | 4.25 | 19.1 | 10.7 | 2.65 | 0 | 0 | 0 | 68.75 | 0.8
2019-10-07 22:00 | 34.5 | 73 | 0.32 | 16.38 | 26.83 | 4.25 | 17.73 | 9.95 | 2.77 | 0 | 0 | 0 | 44 | 0.62
2019-10-07 23:00 | 33 | 79 | 0.28 | 17.35 | 30.25 | 4.55 | 19.8 | 9 | 2.85 | 0 | 0 | 0 | 79.5 | 0.75
2019-10-08 | 37.75 | 77.75 | 0.28 | 9.88 | 28.8 | 3.85 | 18.5 | 9.55 | 1.95 | 0 | 0 | 0 | 11.5 | 0.35
2019-10-08 01:00 | 41 | 72.5 | 0.28 | 5.3 | 28.17 | 4.53 | 18.67 | 10.65 | 1.67 | 0 | 0 | 0 | 12.25 | 0.3
2019-10-08 02:00 | 43 | 78.5 | 0.73 | 1.7 | 27.27 | 4.6 | 18.25 | 11.68 | 1.05 | 0 | 0 | 0 | 12 | 0.3
2019-10-08 03:00 | 39.5 | 85 | 0.63 | 3.6 | 29.62 | 7.97 | 22.23 | 10.35 | 1.82 | 0 | 0 | 0 | 12 | 0.3
2019-10-08 04:00 | 38.25 | 91 | 0.62 | 1.4 | 30.2 | 10.88 | 24.92 | 10.2 | 1.4 | 0 | 0 | 0 | 13 | 0.35
2019-10-08 05:00 | 40.5 | 91.25 | 0.6 | 2.33 | 32.53 | 8.98 | 24.6 | 12.9 | 0.55 | 0 | 0 | 0 | 12.5 | 0.53
2019-10-08 06:00 | 46.25 | 92.25 | 0.6 | 2.05 | 31.33 | 9.1 | 24.08 | 14.05 | 0.35 | 0 | 0 | 0 | 9.5 | 0.35
2019-10-08 07:00 | 50.5 | 97 | 0.58 | 6.33 | 27.15 | 8.35 | 21.23 | 14.2 | 0.1 | 0 | 0 | 0 | 150.5 | 0.65
2019-10-08 08:00 | 49.75 | 103.5 | 0.51 | 21.15 | 22.2 | 5.47 | 16.27 | 13.62 | 0.5 | 0 | 0 | 0 | 151.25 | 1.12
2019-10-08 09:00 | 45.25 | 88.25 | 0.46 | 35.72 | 18.8 | 4.35 | 13.52 | 13.5 | 0.85 | 0 | 0 | 0 | 108.25 | 1.25
2019-10-08 10:00 | 50.25 | 87.25 | 0.22 | 42.4 | 18.32 | 3.95 | 12.97 | 13.07 | 1.4 | 0 | 0 | 0 | 232.75 | 1.35
2019-10-08 11:00 | 44.25 | 70.5 | 0.18 | 41.75 | 17.25 | 3.9 | 12.35 | 12.45 | 1.07 | 0 | 0 | 0 | 201.25 | 1.55
2019-10-08 12:00 | 43.25 | 65.5 | 0.07 | 48.83 | 16.73 | 3.55 | 11.75 | 11.68 | 2.38 | 0 | 0 | 0 | 194.5 | 2.08
2019-10-08 13:00 | 46 | 72.5 | 0 | 48.05 | 17.68 | 4.05 | 12.7 | 11.5 | 1.93 | 0 | 0 | 0 | 134.25 | 2
2019-10-08 14:00 | 43.5 | 71 | 0.37 | 46.68 | 17.4 | 4.83 | 13.18 | 10.78 | 2.58 | 0 | 0 | 0 | 166.75 | 2
2019-10-08 15:00 | 45.75 | 68.75 | 0.53 | 33.3 | 15.8 | 3.1 | 10.95 | 10.95 | 2.77 | 0 | 0 | 0 | 183.75 | 1.25
2019-10-08 16:00 | 42.75 | 60.25 | 0.53 | 28.65 | 15.58 | 4.28 | 11.72 | 9.48 | 0.55 | 0 | 0 | 0 | 77.25 | 1.12
2019-10-08 17:00 | 29.5 | 54.75 | 0.71 | 16.08 | 28.18 | 4.93 | 18.97 | 9.65 | 0.65 | 0 | 0 | 0 | 56.25 | 0.77
2019-10-08 18:00 | 36 | 53.25 | 0.71 | 23.9 | 23.35 | 4.08 | 15.75 | 9.43 | 0.55 | 0 | 0 | 0 | 69.5 | 1.18
2019-10-08 19:00 | 33.5 | 50.5 | 0.69 | 19.4 | 25.68 | 4.43 | 17.27 | 8.65 | 0.3 | 0 | 0 | 0 | 66.75 | 0.62
2019-10-08 20:00 | 35.75 | 51.5 | 0.7 | 6.12 | 46.75 | 6.47 | 30.17 | 9.15 | 1.07 | 0 | 0 | 0 | 125.25 | 0.4
2019-10-08 21:00 | 42 | 61.5 | 0.92 | 2.65 | 59.12 | 7.55 | 37.58 | 9.4 | 1.23 | 0 | 0 | 0 | 67.5 | 0.35
2019-10-08 22:00 | 51.25 | 67.25 | 0.69 | 9.55 | 42.03 | 4.35 | 25.93 | 10.38 | 1.43 | 0 | 0 | 0 | 128.75 | 0.55
2019-10-08 23:00 | 43 | 62 | 0.61 | 6.5 | 34.05 | 4.45 | 21.75 | 9.85 | 1.25 | 0 | 0 | 0 | 150 | 0.35
2019-10-09 | 36.75 | 55.25 | 0.71 | 3.27 | 29.5 | 4.38 | 19.27 | 9.57 | 0.3 | 0 | 0 | 0 | 151 | 0.3
2019-10-09 01:00 | 35.25 | 59.75 | 0.75 | 1.1 | 30.1 | 5.67 | 20.62 | 9.05 | 0.15 | 0 | 0 | 0 | 150.5 | 0.3
2019-10-09 02:00 | 41.25 | 67.25 | 0.89 | 4.3 | 33 | 4.78 | 21.43 | 9.4 | 0.7 | 0 | 0 | 0 | 141.75 | 0.53
2019-10-09 03:00 | 39.25 | 56.5 | 0.67 | 7.4 | 27.48 | 4.65 | 18.4 | 10.85 | 1.15 | 0 | 0 | 0 | 93.75 | 0.3
2019-10-09 04:00 | 39 | 57.75 | 0.7 | 4.2 | 21.67 | 3.25 | 14.18 | 10.07 | 2.1 | 0 | 0 | 0 | 94.75 | 0.32
2019-10-09 05:00 | 35.25 | 56.25 | 0.65 | 2.17 | 18.62 | 4.18 | 13.3 | 9.57 | 2.73 | 0 | 0 | 0 | 96 | 0.3
2019-10-09 06:00 | 32.5 | 52.75 | 0.62 | 3.75 | 18.05 | 5.1 | 13.77 | 9.08 | 2.62 | 0 | 0 | 0 | 93.75 | 0.3
2019-10-09 07:00 | 33 | 51.5 | 0.69 | 5.58 | 19.92 | 7.05 | 16.3 | 9.45 | 2.45 | 0 | 0 | 0 | 88.5 | 0.35
2019-10-09 08:00 | 42.25 | 65.25 | 0.92 | 14.05 | 30.8 | 7.77 | 22.67 | 10.9 | 1.88 | 0 | 0 | 0 | 84.5 | 0.52
2019-10-09 09:00 | 52 | 86.5 | 0.88 | 33.23 | 26.82 | 6.42 | 19.5 | 12.4 | 0.7 | 0 | 0 | 0 | 114.5 | 1.07
2019-10-09 10:00 | 52.25 | 89.25 | 0.55 | 47.18 | 20.2 | 4.2 | 14.17 | 12.43 | 0.6 | 0 | 0 | 0 | 57.75 | 1.12
2019-10-09 11:00 | 52 | 73.75 | 0.47 | 53.55 | 22.2 | 3.25 | 14.4 | 12.2 | 0.73 | 0 | 0 | 0 | 118.5 | 0.75
2019-10-09 12:00 | 49 | 76.75 | 0.37 | 50.52 | 21.7 | 4.38 | 15.05 | 11.12 | 0.93 | 0 | 0 | 0 | 144.25 | 0.9
2019-10-09 13:00 | 48.75 | 90.5 | 0.35 | 40.02 | 18.73 | 3.9 | 13.15 | 10.9 | 1.4 | 0 | 0 | 0 | 77.75 | 0.8
2019-10-09 14:00 | 48 | 69.75 | 0.42 | 31.15 | 23.12 | 5.05 | 16.42 | 10.03 | 1.9 | 0 | 0 | 0 | 114.25 | 0.77
2019-10-09 15:00 | 49.25 | 66.75 | 0.54 | 23.05 | 31.52 | 5.38 | 21.1 | 10.45 | 1.97 | 0 | 0 | 0 | 124.5 | 0.97
2019-10-09 16:00 | 47.75 | 67.25 | 0.43 | 18.97 | 25.73 | 4.12 | 17.02 | 10.23 | 1.68 | 0 | 0 | 0 | 121 | 0.6
2019-10-09 17:00 | 34 | 60.5 | 0.55 | 11.3 | 29.88 | 5.12 | 20.05 | 9 | 1.77 | 0 | 0 | 0 | 185.75 | 0.47
2019-10-09 18:00 | 38.25 | 56.5 | 0.42 | 17.48 | 23.75 | 4.77 | 16.52 | 9.22 | 1.45 | 0 | 0 | 0 | 94 | 0.6
2019-10-09 19:00 | 33 | 60.5 | 0.57 | 9.7 | 30.58 | 4.3 | 19.8 | 8.3 | 1.33 | 0 | 0 | 0 | 227.25 | 0.32
2019-10-09 20:00 | 33 | 63 | 0.7 | 6.45 | 44.33 | 5.15 | 27.75 | 9.43 | 0.8 | 0 | 0 | 0 | 31.25 | 0.65
2019-10-09 21:00 | 44 | 72.75 | 0.7 | 7.7 | 39.08 | 4.88 | 24.75 | 9.6 | 0.73 | 0 | 0 | 0 | 87.25 | 0.88
2019-10-09 22:00 | 35.5 | 53 | 0.44 | 14.5 | 31.15 | 3.65 | 19.55 | 8.6 | 0.85 | 0 | 0 | 0 | 139 | 0.65
2019-10-09 23:00 | 33 | 40 | 0.69 | 4.9 | 55.15 | 7.35 | 35.35 | 7.15 | 0.9 | 0 | 0 | 0 | 116.5 | 0.35
2019-10-10 | 33.25 | 54.25 | 0.76 | 1.25 | 54.9 | 8.85 | 36.4 | 7.72 | 2.88 | 0 | 0 | 0 | 111 | 0.3
2019-10-10 01:00 | 27.75 | 54.75 | 0.64 | 1.77 | 54.85 | 7.15 | 35 | 7.7 | 2.7 | 0 | 0 | 0 | 43.25 | 0.35
2019-10-10 02:00 | 25 | 56 | 0.81 | 0.2 | 50.7 | 7.05 | 32.7 | 7.65 | 3 | 0 | 0 | 0 | 6 | 0.3
2019-10-10 03:00 | 24 | 57 | 0.69 | 3.05 | 42.03 | 5.9 | 27.15 | 8.65 | 2.2 | 0 | 0 | 0 | 5.25 | 0.3
2019-10-10 04:00 | 28 | 49.5 | 0.66 | 0.8 | 38.5 | 8.85 | 27.65 | 7.85 |  | 0 | 0 | 0 | 5 | 0.3
2019-10-10 05:00 | 29 | 45 | 0.65 | 1 | 36.5 | 8.3 | 26.15 | 7.65 |  | 0 | 0 | 0 | 5.5 | 0.3
2019-10-10 06:00 | 27.75 | 45 | 0.56 | 1.95 | 29.85 | 8.97 | 23.17 | 7.53 |  | 0 | 0 | 0 | 6 | 0.3
2019-10-10 07:00 | 20.25 | 40.25 | 0.51 | 5.92 | 24.23 | 9.25 | 20.4 | 7.82 |  | 0 | 0 | 0 | 11 | 0.4
2019-10-10 08:00 | 33.5 | 61 | 0.61 | 12.05 | 41.45 | 10.8 | 30.85 | 8.25 | 1.1 | 0 | 0 | 0 | 121 | 1
2019-10-10 09:00 | 45.25 | 91.25 | 0.71 | 25.3 | 44.38 | 9.6 | 31.4 | 15.35 | 1.67 | 0 | 0 | 0 | 83 | 1.1
2019-10-10 10:00 | 54 | 116.5 | 0.14 | 43.35 | 27.38 | 5.12 | 18.7 | 11.32 | 1.5 | 0 | 0 | 0 | 138.5 | 1.25
2019-10-10 11:00 | 30.25 | 70.5 | 0.17 | 40.77 | 22.15 | 3.85 | 14.85 | 10.1 | 2.12 | 0 | 0 | 0 | 64 | 1.38
2019-10-10 12:00 | 22 | 61.5 | 0.07 | 42.75 | 20.27 | 5 | 14.88 | 8.9 | 1.25 | 0 | 0 | 0 | 109 | 1.25
2019-10-10 13:00 | 23 | 57.75 | 0.07 | 39.25 | 25.38 | 4.65 | 17.27 | 7.45 | 1.73 | 0 | 0 | 0 | 56.25 | 0.95
2019-10-10 14:00 | 24 | 53.5 | 0.24 | 37.9 | 17.98 | 4.22 | 13 | 7.4 | 1 | 0 | 0 | 0 | 157.5 | 2.67
2019-10-10 15:00 | 16.75 | 32.25 | 0.26 | 33.75 | 28.97 | 4.77 | 19.3 | 6 | 1.92 | 0 | 0 | 0 | 83 | 1.3
2019-10-10 16:00 | 14.25 | 30.5 | 0.52 | 15.47 | 49.85 | 6.25 | 31.6 | 6.95 | 1.38 | 0 | 0 | 0 | 131.25 | 0.92
2019-10-10 17:00 | 23.25 | 45.75 | 0.61 | 7.28 | 59.65 | 7.35 | 37.72 | 10.2 | 1.3 | 0 | 0 | 0 | 332.75 | 0.55
2019-10-10 18:00 | 37 | 59 | 0.83 | 2.92 | 65.03 | 11.43 | 43.9 | 10.07 | 1.62 | 0 | 0 | 0 | 213 | 0.88
2019-10-10 19:00 | 31.25 | 54 | 0.8 | 2.75 | 61.67 | 9.95 | 40.9 | 9.9 | 1.6 | 0 | 0 | 0 | 34.5 | 0.82
2019-10-10 20:00 | 32 | 46.75 | 0.93 | 3 | 59.75 | 6.55 | 37.12 | 9.1 | 0.85 | 0 | 0.17 | 0 | 67.25 | 0.5
2019-10-10 21:00 | 28 | 42.5 | 0.91 | 2.23 | 53.17 | 7.12 | 34.08 | 7.28 |  | 0 | 0.32 | 0 | 52.5 | 0.32
2019-10-10 22:00 | 18.5 | 42.5 | 1.02 | 0.85 | 53.57 | 9.62 | 36.33 | 7.03 | 0.5 | 0 | 0.15 | 0 | 48.25 | 0.3
2019-10-10 23:00 | 26 | 47 | 1.04 | 0.8 | 52.65 | 13.75 | 39.2 | 7.3 |  | 0 | 0 | 0 | 27 | 0.35
2019-10-11 | 28.25 | 47 | 1.05 | 0.85 | 47.4 | 20.3 | 41.73 | 7.43 | 2.73 | 0 | 0 | 0 | 13.75 | 0.3
2019-10-11 01:00 | 29.75 | 54.5 | 0.61 | 5.83 | 37.5 | 9.85 | 27.95 | 9.5 | 3.65 | 0 | 0 | 0 | 236 | 1.27
2019-10-11 02:00 | 28 | 51.25 | 0.51 | 13.6 | 17.98 | 3.45 | 12.35 | 8.4 | 3.03 | 0 | 0 | 0 | 284 | 0.93
2019-10-11 03:00 | 16 | 26.75 | 0.41 | 20.6 | 15.07 | 4.03 | 11.28 | 7.75 | 3.62 | 0 | 0 | 0 | 218.25 | 0.68
2019-10-11 04:00 | 16.75 | 26.75 | 0.41 | 12.2 | 14.1 | 4.25 | 10.95 | 8.23 | 1.95 | 0 | 0 | 0 | 11.5 | 0.3
2019-10-11 05:00 | 18.5 | 37.25 | 0.4 | 5.75 | 13.2 | 3.52 | 9.85 | 7.82 | 0.97 | 0 | 0 | 0 | 11.5 | 0.3
2019-10-11 06:00 | 16.75 | 37.25 | 0.48 | 1.55 | 25.05 | 7.65 | 19.55 | 8.32 | 0.6 | 0 | 0 | 0 | 12 | 0.3
2019-10-11 07:00 | 21.75 | 49.75 | 0.72 | 2.92 | 30.58 | 14.03 | 27.65 | 10.4 | 1.32 | 0 | 0 | 0 | 14 | 0.3
2019-10-11 08:00 | 38.25 | 67.75 | 0.71 | 12.85 | 32.02 | 9.55 | 24.82 | 11.65 | 0.2 | 0 | 0 | 0 | 73.5 | 0.62
2019-10-11 09:00 | 35.25 | 66.5 | 0.62 | 22.98 | 22.67 | 5.08 | 16.18 | 11.03 | 0.45 | 0 | 0 | 0 | 164.25 | 1.27
2019-10-11 10:00 | 27.75 | 47.5 | 0.38 | 26.9 | 17.75 | 4.53 | 13.1 | 7.7 |  | 0 | 0 | 0 | 234.75 | 0.7
2019-10-11 11:00 | 11 | 22.5 | 0.35 | 34.9 | 18.45 | 4.65 | 13.6 | 7.95 |  | 0 | 0 | 0 | 270.5 | 1.12
2019-10-11 12:00 | 9.25 | 24.75 | 0.22 | 38.3 | 18.3 | 3.58 | 12.62 | 6.47 | 1.62 | 0 | 0 | 0 | 255.75 | 1.15
2019-10-11 13:00 | 12.5 | 27 | 0.21 | 42.05 | 18.8 | 4.47 | 13.65 | 5.97 | 2.33 | 0 | 0 | 0 | 239 | 1.35
2019-10-11 14:00 | 11.75 | 28.25 | 0.26 | 48 | 18.43 | 3.85 | 12.9 | 6.6 | 2.78 | 0 | 0 | 0 | 247.75 | 1.32
2019-10-11 15:00 | 13.75 | 32.25 | 0.2 | 39.88 | 17.4 | 4.35 | 12.82 | 6.2 | 2.53 | 0 | 0 | 0 | 261 | 1.55
2019-10-11 16:00 | 13.25 | 34.75 | 0.31 | 36.45 | 21.12 | 3.7 | 14.25 | 5.95 | 1.2 | 0 | 0 | 0 | 154 | 1
2019-10-11 17:00 | 16 | 43 | 0.58 | 27.15 | 36.98 | 4.33 | 23.18 | 6.9 | 1.25 | 0 | 0 | 0 | 75.75 | 0.47
2019-10-11 18:00 | 24.5 | 56.5 | 0.78 | 14.4 | 56.17 | 4.72 | 33.73 | 7.53 | 1.02 | 0 | 0 | 0 | 128.75 | 0.43
2019-10-11 19:00 | 33 | 73.75 | 1.15 | 4.6 | 70.5 | 7.53 | 43.62 | 8.3 | 1.73 | 0 | 0 | 0 | 20 | 0.32
2019-10-11 20:00 | 36.75 | 83.5 | 0.98 | 15.05 | 50.62 | 5.72 | 31.55 | 9 | 2.3 | 0 | 0 | 0 | 79 | 1.88
2019-10-11 21:00 | 33.5 | 70 | 0.74 | 21.12 | 29.27 | 4.28 | 19.07 | 7.02 | 1.73 | 0 | 0 | 0 | 165.5 | 0.93
2019-10-11 22:00 | 17 | 43.5 | 0.69 | 10.9 | 28.12 | 4.05 | 18.2 | 6.88 | 2.27 | 0 | 0 | 0 | 326.25 | 0.32
2019-10-11 23:00 | 17 | 45 | 0.69 | 6.75 | 22.95 | 4.3 | 15.7 | 6.75 | 1.65 | 0 | 0 | 0 | 357 | 0.3
2019-10-12 | 15 | 52 | 0.72 | 3.03 | 40.2 | 5.05 | 25.47 | 7.08 | 2.08 | 0 | 0 | 0 | 83.25 | 0.38
2019-10-12 01:00 | 19.5 | 53.5 | 0.62 | 3.05 | 36.12 | 4.6 | 22.95 | 7.25 | 2.38 | 0 | 0 | 0 | 121.25 | 0.3
2019-10-12 02:00 | 25 | 50.25 | 0.51 | 2.45 | 34.7 | 8.5 | 25.35 | 7.3 | 2.78 | 0 | 0 | 0 | 124.75 | 0.3
2019-10-12 03:00 | 26 | 54.5 | 0.48 | 3.4 | 35.4 | 11.02 | 27.77 | 7.72 | 2.27 | 0 | 0 | 0 | 78 | 0.38
2019-10-12 04:00 | 20 | 53 | 0.43 | 4.65 | 38.33 | 6.85 | 25.95 | 7.62 | 1.52 | 0 | 0 | 0 | 64 | 0.83
2019-10-12 05:00 | 19 | 40.75 | 0.41 | 6.3 | 28.98 | 4.18 | 18.77 | 7.45 | 1.2 | 0 | 0 | 0 | 62.25 | 0.38
2019-10-12 06:00 | 18 | 33 | 0.41 | 7.15 | 28.15 | 4.6 | 18.7 | 7.05 | 1.7 | 0 | 0 | 0 | 106.25 | 0.38
2019-10-12 07:00 | 23.5 | 42.75 | 0.5 | 12.05 | 29.28 | 7.6 | 21.75 | 6.68 | 2.22 | 0 | 0 | 0 | 108.5 | 1.12
2019-10-12 08:00 | 21.5 | 53.5 | 0.44 | 23.27 | 22.8 | 6 | 17 | 8.22 | 0.45 | 0 | 0 | 0 | 129.25 | 1.52
2019-10-12 09:00 | 20.75 | 53.5 | 0.42 | 35.92 | 22.28 | 5.47 | 16.27 | 7.75 | 0.4 | 0 | 0 | 0 | 134.75 | 1.78
2019-10-12 10:00 | 23.5 | 56.5 | 0.29 | 47.22 | 21.85 | 4.38 | 15.18 | 7.95 | 0.85 | 0 | 0 | 0 | 119.5 | 1.32
2019-10-12 11:00 | 25.25 | 52.5 | 0.14 | 47.27 | 19.9 | 4.35 | 14.1 | 8.1 | 1.1 | 0 | 0 | 0 | 148.25 | 1.18
2019-10-12 12:00 | 26 | 52.5 | 0.05 | 43.83 | 16.95 | 3.62 | 11.93 | 7.65 | 0.78 | 0 | 0 | 0 | 174.5 | 1.17
2019-10-12 13:00 | 24.25 | 47 | 0 | 39.1 | 16.67 | 3.83 | 12 | 7 | 0.45 | 0 | 0 | 0 | 174.5 | 1.38
2019-10-12 14:00 | 18 | 41.25 | 0.02 | 36.75 | 14.78 | 4.22 | 11.3 | 6.95 | 1.3 | 0 | 0 | 0 | 180.75 | 1.27
2019-10-12 15:00 | 16.5 | 37.75 | 0.05 | 36.65 | 17.4 | 4.15 | 12.62 | 6.7 | 0.45 | 0 | 0 | 0 | 260.75 | 1.12
2019-10-12 16:00 | 23.25 | 50.25 | 0.19 | 41.88 | 19.18 | 4.6 | 13.92 | 7.05 | 0.1 | 0 | 0 | 0 | 110.75 | 2.2
2019-10-12 17:00 | 28.5 | 42 | 0.34 | 27.3 | 32.6 | 4.38 | 20.9 | 6.7 | 0.5 | 0 | 0 | 0 | 124.5 | 0.92
2019-10-12 18:00 | 21.75 | 33 | 0.44 | 11.65 | 39.58 | 4.03 | 24.33 | 6.77 | 0.85 | 0 | 0 | 0 | 197.5 | 0.53
2019-10-12 19:00 | 16.5 | 33 | 0.46 | 5.78 | 31.15 | 3.82 | 19.67 | 7.52 | 0.28 | 0 | 0 | 0 | 281.75 | 0.32
2019-10-12 20:00 | 25 | 41.5 | 0.79 | 2.17 | 46.88 | 11.32 | 34.15 | 7.78 | 2.2 | 0 | 0 | 0 | 215 | 0.43
2019-10-12 21:00 | 37.75 | 69.25 | 0.83 | 1.5 | 40.9 | 10.02 | 29.9 | 10.6 | 2.55 | 0 | 0 | 0 | 237 | 0.3
2019-10-12 22:00 | 39.5 | 74.75 | 0.9 | 0.9 | 33.4 | 12.95 | 28.27 | 10.57 | 3.4 | 0 | 0 | 0 | 228.75 | 0.3
2019-10-12 23:00 | 38 | 71 | 0.87 | 1.2 | 37.25 | 10.75 | 28.55 | 9.6 | 3.1 | 0 | 0 | 0 | 216 | 0.35
2019-10-13 | 28.25 | 52 | 0.43 | 10.6 | 29.2 | 5.6 | 20.05 | 7.9 | 2.6 | 0 | 0 | 0 | 98.5 | 1.4
2019-10-13 01:00 | 21.75 | 37.75 | 0.3 | 11.25 | 24.27 | 4.08 | 16.25 | 6.72 | 2.55 | 0 | 0 | 0 | 107.5 | 0.5
2019-10-13 02:00 | 17 | 30.75 | 0.54 | 8.7 | 26.7 | 3.8 | 17.3 | 6.35 | 2.5 | 0 | 0 | 0 | 112.25 | 0.35
2019-10-13 03:00 | 15.25 | 30.75 | 0.49 | 7.7 | 26.93 | 4.47 | 17.95 | 7.1 | 2.15 | 0 | 0 | 0 | 106.25 | 0.35
2019-10-13 04:00 | 18.25 | 34 | 0.49 | 3.35 | 26.73 | 4.03 | 17.5 | 6.88 | 2.8 | 0 | 0 | 0 | 105.5 | 0.3
2019-10-13 05:00 | 14.75 | 37.75 | 0.52 | 1.43 | 23.1 | 5.33 | 16.62 | 6.58 | 4.4 | 0 | 0 | 0 | 102.5 | 0.3
2019-10-13 06:00 | 13 | 38.75 | 0.57 | 1.2 | 20.52 | 7.42 | 16.95 | 6.33 | 2.6 | 0 | 0 | 0 | 99.75 | 0.3
2019-10-13 07:00 | 20.5 | 39.25 | 0.72 | 5.15 | 33.58 | 16.2 | 31.02 | 7.65 | 3.1 | 0 | 0 | 0 | 91 | 0.38
2019-10-13 08:00 | 25.25 | 48.5 | 0.47 | 19.3 | 20.22 | 6.58 | 16.1 | 8.25 | 1.7 | 0 | 0 | 0 | 127.75 | 1.12
2019-10-13 09:00 | 26.5 | 42 | 0.51 | 31.17 | 24.57 | 5.47 | 17.55 | 8.03 | 2.02 | 0 | 0 | 0 | 78.5 | 0.88
2019-10-13 10:00 | 28.5 | 53.75 | 0.37 | 45.82 | 23.38 | 4.72 | 16.25 | 9.18 | 1.45 | 0 | 0 | 0 | 83 | 1.12
2019-10-13 11:00 | 30.5 | 53 | 0.32 | 57.53 | 23 | 4.9 | 16.2 | 8.85 | 1.25 | 0 | 0 | 0 | 99.25 | 1.35
2019-10-13 12:00 | 30.75 | 53.75 | 0.14 | 63.45 | 21.73 | 3.7 | 14.6 | 7.9 | 1.25 | 0 | 0 | 0 | 133.25 | 1.18
2019-10-13 13:00 | 27.75 | 57.5 | 0.09 | 68.9 | 22.88 | 3.7 | 15.18 | 7.78 |  | 0 | 0 | 0 | 223.5 | 1.2
2019-10-13 14:00 | 30.25 | 64.5 | 0.49 | 50.05 | 21.95 | 4.53 | 15.35 | 7.57 |  | 0 | 0 | 0 | 90.75 | 2.52
2019-10-13 15:00 | 28.25 | 61.5 | 0.54 | 24.38 | 24 | 4.07 | 16.08 | 6.45 | 0.35 | 0 | 0 | 0 | 119 | 0.97
2019-10-13 16:00 | 19.5 | 30.75 | 0.69 | 12.8 | 40.47 | 6.2 | 26.58 | 6.88 | 1.8 | 0 | 0 | 0 | 122.25 | 0.5
2019-10-13 17:00 | 19.25 | 39 | 0.86 | 7.95 | 43.27 | 6.55 | 28.35 | 6.97 | 1.7 | 0 | 0 | 0 | 88 | 0.55
2019-10-13 18:00 | 24.75 | 58.25 | 0.91 | 7.6 | 40.58 | 4.25 | 25.05 | 7.7 | 3.17 | 0 | 0 | 0 | 87 | 0.4
2019-10-13 19:00 | 31.25 | 63.75 | 1.08 | 1.8 | 38.75 | 6.95 | 26.27 | 9.2 | 2.73 | 0 | 0 | 0 | 37.75 | 0.32
2019-10-13 20:00 | 38 | 75.25 | 1.15 | 1 | 50.65 | 10.25 | 35.3 | 9.1 | 1.38 | 0 | 0.17 | 0 | 22 | 0.45
2019-10-13 21:00 | 49 | 97.25 | 1.17 | 1.83 | 46.47 | 10.6 | 33.38 | 8.85 | 0.5 | 0 | 0.3 | 0 | 13.75 | 0.35
2019-10-13 22:00 | 51 | 102.25 | 0.91 | 6.38 | 44.8 | 5.67 | 28.48 | 9.45 | 0.93 | 0 | 0.32 | 0 | 25.5 | 0.7
2019-10-13 23:00 | 39 | 88 | 0.79 | 7.9 | 36.8 | 4.25 | 23 | 10.5 | 0.9 | 0 | 0.25 | 0 | 29 | 0.5
2019-10-14 | 46 | 80.25 | 0.72 | 5.35 | 37.35 | 4.9 | 23.85 | 9.62 | 4.9 | 0 | 0.23 | 0 | 54.25 | 0.43
2019-10-14 01:00 | 41.25 | 86.75 | 0.64 | 4.5 | 32.15 | 4.78 | 21 | 10.7 | 5.65 | 0 | 0.15 | 0 | 82.5 | 0.32
2019-10-14 02:00 | 44.25 | 69 | 0.77 | 2.45 | 28 | 4.1 | 18.25 | 10.65 | 5.2 | 0 | 0.23 | 0 | 102.25 | 0.3
2019-10-14 03:00 | 42 | 70.5 | 0.69 | 4.28 | 28.98 | 5.67 | 20.02 | 10.97 | 5.55 | 0 | 0.1 | 0 | 102.25 | 0.3
2019-10-14 04:00 |  | 65 | 0.69 | 1.82 | 27.15 | 7.6 | 20.62 | 9.97 | 3.58 | 0 | 0 | 0 | 91 | 0.3
2019-10-14 05:00 |  | 62.5 | 0.68 | 2.4 | 26.85 | 6.57 | 19.62 | 9.93 | 2.8 | 0 | 0 | 0 | 44 | 0.35
2019-10-14 06:00 |  | 62 | 0.72 | 3.18 | 26.53 | 6.22 | 19.15 | 8.95 | 3.62 | 0 | 0 | 0 | 27.25 | 0.32
2019-10-14 07:00 |  | 60.25 | 0.77 | 8.85 | 29.85 | 7.7 | 22.15 | 8.68 | 3.1 | 0 | 0 | 0 | 33 | 0.75
2019-10-14 08:00 |  | 76.75 | 0.63 | 18.38 | 27.57 | 7.65 | 20.88 | 9.73 | 1.9 | 0 | 0 | 0 | 77.5 | 1.1
2019-10-14 09:00 |  | 85.5 | 0.56 | 25.9 | 22.58 | 6.18 | 17.05 | 9.72 | 1.87 | 0 | 0 | 0 | 72 | 1.5
2019-10-14 10:00 |  | 78 | 0.56 | 32.62 | 19.7 | 4.8 | 14.4 | 9.57 | 1.85 | 0 | 0 | 0 | 81 | 1.68
2019-10-14 11:00 | 27 | 58 | 0.44 | 35.45 | 20.9 | 3.8 | 14.2 | 9.6 | 1.4 | 0 | 0 | 0 | 132.75 | 1.5
2019-10-14 12:00 | 28.25 | 63.75 | 0.26 | 38.35 | 31.48 | 5.12 | 20.93 | 8.4 | 0.2 | 0 | 0 | 0 | 144.25 | 1.48
2019-10-14 13:00 | 31.75 | 77.25 | 0.15 | 37.62 | 28.25 | 5.03 | 19.1 | 8.32 |  | 0 | 0 | 0 | 97.75 | 1.45
2019-10-14 14:00 | 28.75 | 65.5 | 0.37 | 43.95 | 20.88 | 4.17 | 14.52 | 7.9 | 0.45 | 0 | 0 | 0 | 87.25 | 1.38
2019-10-14 15:00 | 24.5 | 66.5 | 0.49 | 29.4 | 21.2 | 4 | 14.53 | 7.82 | 0.2 | 0 | 0 | 0 | 91.75 | 1.1
2019-10-14 16:00 | 31.75 | 76.75 | 0.48 | 26.12 | 22.85 | 4.28 | 15.62 | 8.2 | 1.23 | 0 | 0 | 0 | 85.75 | 1.5
2019-10-14 17:00 | 31.5 | 84 | 0.45 | 29.55 | 22.88 | 4.4 | 15.78 | 7.83 | 0.53 | 0 | 0 | 0 | 91.75 | 2.45
2019-10-14 18:00 | 33.5 | 81.5 | 0.57 | 22.2 | 30.92 | 4.93 | 20.48 | 8.57 | 1.93 | 0 | 0 | 0 | 88.75 | 1.73
2019-10-14 19:00 | 35.25 | 85.5 | 0.68 | 19.48 | 37.1 | 5.2 | 23.95 | 9.35 | 1.12 | 0 | 0 | 0 | 45.25 | 1.8
2019-10-14 20:00 | 36.75 | 93.25 | 0.6 | 22.28 | 35.12 | 3.85 | 21.8 | 10.1 | 1.02 | 0 | 0 | 0 | 86.5 | 1.48
2019-10-14 21:00 | 41.5 | 93 | 0.64 | 19.12 | 36.45 | 4.32 | 22.93 | 10.05 | 0.65 | 0 | 0 | 0 | 50.25 | 1.27
2019-10-14 22:00 | 48.75 | 90 | 0.51 | 20.95 | 32.3 | 3.7 | 20.2 | 11.57 | 0.75 | 0 | 0 | 0 | 65.5 | 1.45
2019-10-14 23:00 | 48 | 90 | 0.52 | 18.3 | 29.95 | 4.25 | 19.4 | 10.75 | 0.8 | 0 | 0 | 0 | 56 | 1.2
2019-10-15 | 41.75 | 90.5 | 0.44 | 14.25 | 29.77 | 4.97 | 19.88 | 10.53 | 2.5 | 0 | 0 | 0 | 56.25 | 1.12
2019-10-15 01:00 | 51.25 | 92 | 0.38 | 15.6 | 25.95 | 4.83 | 17.73 | 10.85 | 4.15 | 0 | 0 | 0 | 67.25 | 1.33
2019-10-15 02:00 | 45.25 | 72.25 | 0.41 | 15.3 | 21.58 | 4.58 | 15.18 | 9.85 | 3.12 | 0 | 0 | 0 | 77 | 0.7
2019-10-15 03:00 | 39 | 65.5 | 0.38 | 14.27 | 19.6 | 4.03 | 13.7 | 10.43 | 2.98 | 0 | 0 | 0 | 63.25 | 0.65
2019-10-15 04:00 | 29.25 | 60.25 | 0.36 | 5.25 | 20.75 | 3.78 | 14.1 | 9.07 | 1.08 | 0 | 0 | 0 | 124.75 | 0.3
2019-10-15 05:00 | 37.75 | 61.5 | 0.4 | 1.77 | 22.55 | 5.35 | 16.33 | 9.03 | 1.05 | 0 | 0 | 0 | 19.5 | 0.3
2019-10-15 06:00 | 43.5 | 72.5 | 0.47 | 1.97 | 25.25 | 8.2 | 20.1 | 9.15 | 0.6 | 0 | 0 | 0 | 43 | 0.35
2019-10-15 07:00 | 45.5 | 72.5 | 0.55 | 5.62 | 29.75 | 10.7 | 24.52 | 9.2 | 1.27 | 0 | 0 | 0 | 65.5 | 0.8
2019-10-15 08:00 | 46 | 71 | 0.55 | 17.6 | 26.5 | 6 | 18.98 | 9.62 | 1.6 | 0 | 0 | 0 | 81.5 | 1.35
2019-10-15 09:00 | 40.5 | 79 | 0.56 | 25.93 | 24.88 | 5.5 | 17.7 | 9.43 | 1.7 | 0 | 0 | 0 | 89.5 | 1.5
2019-10-15 10:00 | 35.5 | 76.75 | 0.39 | 36.8 | 28.27 | 5.43 | 19.45 | 10.1 | 1.7 | 0 | 0 | 0 | 95.75 | 1.62
2019-10-15 11:00 | 44 | 82.25 | 0.47 | 42.88 | 28.35 | 4.9 | 19.05 | 10.65 | 2.3 | 0 | 0 | 0 | 78.5 | 1.83
2019-10-15 12:00 | 43.75 | 87.5 | 0.34 | 43.1 | 23.2 | 4.58 | 16.07 | 8.6 | 0.82 | 0 | 0 | 0 | 90 | 2.08
2019-10-15 13:00 | 33.75 | 71.25 | 0.22 | 42.12 | 22.9 | 4.92 | 16.2 | 8.07 | 1.27 | 0 | 0 | 0 | 91 | 1.88
2019-10-15 14:00 | 32 | 59.75 | 0.21 | 41.38 | 24.8 | 4.58 | 16.9 | 7.95 | 1.9 | 0 | 0 | 0 | 80.75 | 1.8
2019-10-15 15:00 | 30 | 49.75 | 0.21 | 40.5 | 21.28 | 4.62 | 15.07 | 7.67 | 1.48 | 0 | 0 | 0 | 93 | 1.9
2019-10-15 16:00 | 30.75 | 54.25 | 0.23 | 37 | 22.45 | 5.18 | 16.1 | 7.25 | 1.45 | 0 | 0 | 0 | 81.75 | 1.57
2019-10-15 17:00 | 27 | 71 | 0.39 | 31.85 | 27.98 | 4.6 | 18.62 | 7.43 | 1.12 | 0 | 0 | 0 | 75.75 | 1.32
2019-10-15 18:00 | 37.75 | 78 | 0.59 | 20.07 | 42.35 | 4.32 | 26.03 | 8.18 | 1.3 | 0 | 0 | 0 | 81.75 | 1
2019-10-15 19:00 | 43.5 | 90 | 0.72 | 16.38 | 43.92 | 4 | 26.68 | 8.72 | 0.9 | 0 | 0 | 0 | 84.5 | 1.3
2019-10-15 20:00 | 43.75 | 88.25 | 0.84 | 17.17 | 36.4 | 3.73 | 22.4 | 8.95 | 0.1 | 0 | 0 | 0 | 78.25 | 1.48
2019-10-15 21:00 | 39 | 83.75 | 0.8 | 19.05 | 35.68 | 4.03 | 22.27 | 8.97 |  | 0 | 0 | 0 | 90.5 | 1.15
2019-10-15 22:00 | 38.25 | 84.25 | 0.79 | 12.15 | 43.25 | 5.05 | 27.1 | 9.93 |  | 0 | 0 | 0 | 91.5 | 0.88
2019-10-15 23:00 | 45 | 79 | 0.66 | 18.75 | 31.6 | 4.85 | 20.75 | 10.7 |  | 0 | 0 | 0 | 82 | 1.4
2019-10-16 | 37.25 | 62 | 0.55 | 20.65 | 22.15 | 3.55 | 14.65 | 9.45 | 0.62 | 0 | 0 | 0 | 89.5 | 1.35
2019-10-16 01:00 | 39 | 54.5 | 0.48 | 22.88 | 19 | 4.1 | 13.48 | 10.25 | 1.42 | 0 | 0 | 0 | 63.75 | 0.98
2019-10-16 02:00 | 33.25 | 56.25 | 0.39 | 23.05 | 17.55 | 4.5 | 13 | 9.5 | 1.3 | 0 | 0 | 0 | 122.5 | 0.48
2019-10-16 03:00 | 33.5 | 50.75 | 0.38 | 13.75 | 27.18 | 4.45 | 18.05 | 9.5 | 1.25 | 0 | 0 | 0 | 109.25 | 0.6
2019-10-16 04:00 | 32 | 57.75 | 0.33 | 23.93 | 19.57 | 4.08 | 13.72 | 9.92 | 0.52 | 0 | 0 | 0 | 104.75 | 1.6
2019-10-16 05:00 | 33 | 52.75 | 0.4 | 29.77 | 15.6 | 3.6 | 11.22 | 9.43 | 0.42 | 0 | 0 | 0 | 103.75 | 1.73
2019-10-16 06:00 | 37.75 | 53.5 | 0.4 | 31.02 | 18.65 | 4.07 | 13.25 | 9.43 | 0.68 | 0 | 0 | 0 | 99.5 | 0.68
2019-10-16 07:00 | 45.5 | 69.75 | 0.56 | 20.82 | 29.57 | 4.07 | 19.05 | 9.9 | 1.12 | 0 | 0 | 0 | 92.75 | 0.57
2019-10-16 08:00 | 51.75 | 78.5 | 0.76 | 26.77 | 32.85 | 4.97 | 21.52 | 11.15 | 3.4 | 0 | 0 | 0 | 96.75 | 1.25
2019-10-16 09:00 | 48.75 | 80.75 | 0.7 | 36.9 | 27.88 | 5.35 | 19.18 | 10.52 | 2.73 | 0 | 0 | 0 | 103 | 1.75
2019-10-16 10:00 | 51 | 84.5 | 0.51 | 43.85 | 26.38 | 6.17 | 19.05 | 11.32 | 3.1 | 0 | 0 | 0 | 97.25 | 2.02
2019-10-16 11:00 | 51 | 88.25 | 0.51 | 44.5 | 25.15 | 5.3 | 17.65 | 12.4 | 2.55 | 0 | 0 | 0 | 98.5 | 2.7
2019-10-16 12:00 | 48.5 | 86.75 | 0.42 | 45.43 | 22.73 | 3.58 | 14.95 | 10.25 | 2.32 | 0 | 0 | 0 | 99.25 | 2.62
2019-10-16 13:00 | 43 | 84.5 | 0.45 | 39.35 | 28.38 | 4.67 | 18.93 | 9.62 | 2.88 | 0 | 0 | 0 | 103.25 | 1.97
2019-10-16 14:00 | 49 | 75 | 0.52 | 39.6 | 30.57 | 6.15 | 21.27 | 10.8 | 1.88 | 0 | 0 | 0 | 105.25 | 1.77
2019-10-16 15:00 | 48 | 85.5 | 0.5 | 31.65 | 33.97 | 5.25 | 22.33 | 10.12 | 2.07 | 0 | 0 | 0 | 82.25 | 0.7
2019-10-16 16:00 | 45 | 81 | 0.57 | 21.05 | 52.07 | 6.35 | 32.9 | 10.03 | 0.75 | 0 | 0 | 0 | 176.25 | 1.12
2019-10-16 17:00 | 57.75 | 144.75 | 0.58 | 16.45 | 48.7 | 5.32 | 30.25 | 10.78 |  | 0 | 0 | 0 | 110 | 0.65
2019-10-16 18:00 | 60 | 126 | 0.7 | 10.97 | 52.6 | 3.8 | 31.05 | 10.57 |  | 0 | 0 | 0 | 66 | 0.53
2019-10-16 19:00 | 66 | 137.25 | 1.18 | 2.2 | 62.23 | 19.85 | 49.23 | 10.75 |  | 0 | 0 | 0 | 40 | 0.38
2019-10-16 20:00 | 76 | 155 | 1.29 | 1.8 | 59 | 23.5 | 50.5 | 13.65 | 1 | 0 | 0 | 0 | 76.5 | 0.35
2019-10-16 21:00 | 74.5 | 154 | 1.14 | 1.98 | 64.2 | 18.75 | 49.38 | 12.82 | 1.12 | 0 | 0.17 | 0 | 86 | 0.47
2019-10-16 22:00 | 67 | 127 | 0.95 | 2.75 | 60.7 | 8.95 | 39.55 | 11.05 | 0.7 | 0 | 0.35 | 0 | 63.5 | 0.35
2019-10-16 23:00 | 57 | 117 | 0.77 | 3.05 | 50.4 | 5.25 | 31.05 | 11 | 0.35 | 0 | 0.4 | 0 | 99 | 0.55
2019-10-17 | 58.25 | 106.75 | 0.6 | 1.6 | 58.1 | 7.53 | 36.98 | 11.38 | 2.5 | 0 | 0.12 | 0 | 113.75 | 0.3
2019-10-17 01:00 | 64.75 | 108.5 | 0.57 | 2.55 | 46.9 | 7.95 | 31.4 | 11.55 | 3.2 | 0 | 0 | 0 | 115.5 | 0.32
2019-10-17 02:00 | 55 | 97.25 | 0.65 | 1.1 | 39.5 | 6.8 | 26.55 | 11.03 | 3.2 | 0 | 0 | 0 | 121.5 | 0.32
2019-10-17 03:00 | 54.75 | 98 | 0.7 | 4.18 | 40.95 | 12.3 | 31.8 | 11.78 | 3.25 | 0 | 0 | 0 | 150.75 | 0.3
2019-10-17 04:00 | 55.5 | 102.75 | 0.67 | 1.45 | 38.23 | 13.68 | 31.43 | 11.55 | 2.1 | 0 | 0 | 0 | 149.75 | 0.3
2019-10-17 05:00 | 56 | 87 | 0.53 | 4.05 | 32.8 | 6.73 | 22.9 | 10.9 | 0.95 | 0 | 0 | 0 | 127.5 | 0.3
2019-10-17 06:00 | 43.25 | 77.25 | 0.48 | 6.8 | 28.08 | 5.15 | 19.1 | 10.05 | 0.55 | 0 | 0 | 0 | 116.75 | 0.45
2019-10-17 07:00 | 42.75 | 77.5 | 0.56 | 12 | 29.55 | 6.15 | 20.73 | 9.93 | 1.07 | 0 | 0 | 0 | 78 | 0.85
2019-10-17 08:00 | 47.75 | 85.75 | 0.69 | 16.27 | 30.55 | 7.78 | 22.55 | 10.2 | 1.87 | 0 | 0 | 0 | 73.25 | 1.4
2019-10-17 09:00 | 43.25 | 85.75 | 0.67 | 27.6 | 29.52 | 6.2 | 20.75 | 8.92 | 2.9 | 0 | 0 | 0 | 92 | 1.85
2019-10-17 10:00 | 32 | 77.25 | 0.45 | 29.6 | 28.53 | 4.95 | 19.2 | 9.12 | 2.75 | 0 | 0 | 0 | 73.5 | 1.97
2019-10-17 11:00 | 30.25 | 70 | 0.48 | 29.5 | 29.95 | 5.9 | 20.7 | 9.05 | 3.83 | 0 | 0 | 0 | 89.5 | 2.25
2019-10-17 12:00 | 24.5 | 61.75 | 0.31 | 31.17 | 26 | 5.58 | 18.4 | 7.47 | 1.45 | 0 | 0 | 0 | 97 | 2.3
2019-10-17 13:00 | 20.25 | 48.75 | 0.23 | 28.65 | 23.95 | 4.8 | 16.65 | 6.38 | 0.15 | 0 | 0 | 0 | 117 | 2.48
2019-10-17 14:00 | 11.75 | 29.25 | 0.31 | 30.68 | 23.12 | 4.57 | 16.02 | 5.53 | 0.5 | 0 | 0 | 0 | 101.25 | 1.98
2019-10-17 15:00 | 11.5 | 30.25 | 0.38 | 31.8 | 21.05 | 4.18 | 14.58 | 6.03 | 0.65 | 0 | 0 | 0 | 129.5 | 2.55
2019-10-17 16:00 | 13.25 | 36 | 0.63 | 20.02 | 25.95 | 5.92 | 18.57 | 6.03 | 0.5 | 0 | 0 | 0 | 127.5 | 1.7
2019-10-17 17:00 | 15 | 27.25 | 0.74 | 15.15 | 32.58 | 4.52 | 21 | 6.72 | 0.93 | 0 | 0 | 0 | 118 | 0.9
2019-10-17 18:00 | 17.75 | 39.5 | 0.92 | 4.25 | 48.7 | 7.92 | 32.35 | 6.6 | 0.45 | 0 | 0 | 0 | 106.75 | 0.82
2019-10-17 19:00 | 18.25 | 50 | 0.86 | 7.03 | 44.88 | 5.1 | 28.02 | 7.75 | 1.12 | 0 | 0 | 0 | 58 | 1.45
2019-10-17 20:00 | 22.5 | 58.5 | 0.64 | 7.28 | 41.3 | 4.62 | 25.7 | 8.9 | 1.52 | 0 | 0 | 0 | 60.75 | 1.32
2019-10-17 21:00 | 21.25 | 54 | 0.59 | 6.7 | 39.67 | 5.45 | 25.52 | 7.1 | 1.43 | 0 | 0 | 0 | 104.25 | 1.12
2019-10-17 22:00 | 15.25 | 43.25 | 0.64 | 3.2 | 47.9 | 6.3 | 30.6 | 7.38 | 1.98 | 0 | 0 | 0 | 95.5 | 0.98
2019-10-17 23:00 | 22 | 38 | 0.58 | 3.5 | 46.6 | 4.6 | 28.6 | 7.2 | 1.95 | 0 | 0 | 0 | 119.5 | 0.8
2019-10-18 | 16.5 | 51 | 0.42 | 7.4 | 35.75 | 4.92 | 23.02 | 6.62 | 4.1 | 0 | 0 | 0 | 101.75 | 1.23
2019-10-18 01:00 | 11.5 | 39.25 | 0.35 | 10.2 | 24.8 | 4.4 | 16.78 | 7.2 | 4.47 | 0 | 0 | 0 | 100.25 | 1.82
2019-10-18 02:00 | 10.5 | 31 | 0.51 | 11.85 | 21.77 | 3.58 | 14.5 | 6.97 | 5.08 | 0 | 0 | 0 | 105.5 | 1.62
2019-10-18 03:00 | 12.75 | 30.75 | 0.47 | 15.18 | 17.88 | 3.62 | 12.47 | 8.38 | 4.67 | 0 | 0 | 0 | 104.5 | 1.65
2019-10-18 04:00 | 14.75 | 27.75 | 0.43 | 13.12 | 16.73 | 3.6 | 11.8 | 7.4 | 2.17 | 0 | 0 | 0 | 104 | 1.98
2019-10-18 05:00 | 14.25 | 23.75 | 0.46 | 10.85 | 18.73 | 5.4 | 14.35 | 6.5 | 2.55 | 0 | 0 | 0 | 114.5 | 1.55
2019-10-18 06:00 | 15.25 | 33.5 | 0.51 | 8.7 | 21.52 | 4.62 | 15.23 | 7.07 | 1.65 | 0 | 0 | 0 | 109.75 | 1.83
2019-10-18 07:00 | 17 | 39 | 0.56 | 9.85 | 21.08 | 4.75 | 15.07 | 7.18 | 1.45 | 0 | 0 | 0 | 107.25 | 1.85
2019-10-18 08:00 | 19 | 40.5 | 0.48 | 10.8 | 20.2 | 6.43 | 15.95 | 7.15 | 4.6 | 0 | 0 | 0 | 98.75 | 2.2
2019-10-18 09:00 | 15.75 | 39 | 0.56 | 12.5 | 23.07 | 6.55 | 17.6 | 7.32 | 4.92 | 0 | 0 | 0 | 119.75 | 2.5
2019-10-18 10:00 | 14.75 | 47 | 0.46 | 18.88 | 23.12 | 6.23 | 17.35 | 7.57 | 5.1 | 0 | 0 | 0 | 121.25 | 2.3
2019-10-18 11:00 | 13.25 | 41.75 | 0.44 | 25.88 | 22.8 | 5.4 | 16.55 | 7.9 | 5.3 | 0 | 0 | 0 | 128.5 | 2.73
2019-10-18 12:00 | 11.25 | 35.75 | 0.26 | 28.27 | 21.77 | 5.35 | 15.95 | 6.78 | 3.08 | 0 | 0 | 0 | 123.25 | 2.2
2019-10-18 13:00 | 12 | 38.75 | 0.23 | 30.9 | 25.18 | 4.8 | 17.3 | 6.2 | 1.82 | 0 | 0 | 0 | 105.5 | 2.12
2019-10-18 14:00 | 12 | 37 | 0.59 | 30.42 | 18.15 | 4.75 | 13.53 | 6.78 | 1.7 | 0 | 0 | 0 | 137.25 | 3.02
2019-10-18 15:00 | 11.75 | 28.5 | 0.51 | 33.95 | 20.7 | 4.03 | 14.28 | 5.93 | 1.77 | 0 | 0 | 0 | 116.75 | 2.1
2019-10-18 16:00 | 11.5 | 38.75 | 0.56 | 33.92 | 25 | 4.3 | 16.8 | 6.05 | 1.75 | 0 | 0 | 0 | 113.5 | 2.02
2019-10-18 17:00 | 13.5 | 40.5 | 0.67 | 26.72 | 30.57 | 4.32 | 19.77 | 6 | 1.45 | 0 | 0 | 0 | 100.5 | 1.4
2019-10-18 18:00 | 16.75 | 51 | 0.84 | 17.27 | 38.4 | 4.97 | 24.45 | 6.6 | 1.5 | 0 | 0 | 0 | 99.5 | 1.08
2019-10-18 19:00 | 22.25 | 62.5 | 1.02 | 10.8 | 49.45 | 4.28 | 29.77 | 7.6 | 2.27 | 0 | 0 | 0 | 110 | 0.95
2019-10-18 20:00 | 21.5 | 69.5 | 0.78 | 7.03 | 51.6 | 6.88 | 33.02 | 6.85 | 0.85 | 0 | 0 | 0 | 110.5 | 0.88
2019-10-18 21:00 | 20.25 | 69.75 | 0.81 | 1.65 | 58.35 | 6.9 | 36.62 | 7.78 | 0.35 | 0 | 0 | 0 | 132.5 | 0.65
2019-10-18 22:00 | 29 | 69.25 | 0.58 | 7.28 | 36.73 | 4.83 | 23.45 | 8.3 | 0.2 | 0 | 0 | 0 | 143.25 | 1.2
2019-10-18 23:00 | 26 | 52 | 0.46 | 11.05 | 31.8 | 2.95 | 19.35 | 7.2 |  | 0 | 0 | 0 | 125 | 1.05
2019-10-19 | 16 | 42 | 0.3 | 16.9 | 28.52 | 4.53 | 18.88 | 7.1 | 1.15 | 0 | 0 | 0 | 79.75 | 1.55
2019-10-19 01:00 | 15.75 | 34.5 | 0.28 | 16 | 29.65 | 3.95 | 19 | 7.3 | 1.43 | 0 | 0 | 0 | 79.25 | 1.9
2019-10-19 02:00 | 14.25 | 37.75 | 0.34 | 14.5 | 32.65 | 3.6 | 20.3 | 6.95 | 1.4 | 0 | 0 | 0 | 85.5 | 1.35
2019-10-19 03:00 | 11.5 | 36.25 | 0.33 | 10.75 | 33.05 | 4.28 | 21.05 | 7.95 | 1.5 | 0 | 0 | 0 | 100.75 | 0.62
2019-10-19 04:00 | 10.5 | 42.5 | 0.32 | 8.82 | 30.77 | 5.43 | 20.8 | 7.28 | 1.45 | 0 | 0 | 0 | 77.5 | 1.32
2019-10-19 05:00 | 12.75 | 36 | 0.32 | 14.8 | 21.6 | 4.35 | 15 | 7.62 | 1.38 | 0 | 0 | 0 | 88.75 | 1.35
2019-10-19 06:00 | 14.5 | 25.25 | 0.35 | 15.6 | 20.83 | 3.9 | 14.22 | 6.58 | 1.38 | 0 | 0 | 0 | 106 | 1.58
2019-10-19 07:00 | 12.5 | 35.75 | 0.42 | 17.1 | 20.3 | 5.25 | 15.07 | 6.4 | 1.1 | 0 | 0 | 0 | 112.75 | 1.38
2019-10-19 08:00 | 12 | 31 | 0.38 | 17.77 | 18.62 | 5.42 | 14.3 | 7 | 3.67 | 0 | 0 | 0 | 130.5 | 1.27
2019-10-19 09:00 | 14.75 | 38.5 | 0.38 | 23 | 19.45 | 4.95 | 14.35 | 7.22 | 3.75 | 0 | 0 | 0 | 131.25 | 1.93
2019-10-19 10:00 | 13.5 | 41.5 | 0.19 | 28.9 | 20.45 | 5.2 | 15.12 | 7.6 | 4.4 | 0 | 0 | 0 | 99.25 | 1.68
2019-10-19 11:00 | 11.75 | 38.5 | 0.29 | 35.2 | 24 | 4.3 | 16.25 | 8.3 | 4.65 | 0 | 0 | 0 | 93.75 | 1.77
2019-10-19 12:00 | 11.75 | 43.25 | 0.11 | 33.05 | 21.73 | 4.53 | 15.2 | 7.35 | 3.05 | 0 | 0 | 0 | 92 | 2.5
2019-10-19 13:00 | 13.75 | 44 | 0.06 | 33.1 | 22.75 | 4.3 | 15.58 | 6.67 | 2.8 | 0 | 0 | 0 | 118.75 | 2.45
2019-10-19 14:00 | 12 | 41.75 | 0.21 | 33.02 | 21.43 | 5.07 | 15.53 | 6.3 | 2.75 | 0 | 0 | 0 | 101.75 | 2.2
2019-10-19 15:00 | 8.5 | 36 | 0.23 | 28.33 | 21.27 | 5 | 15.38 | 5.97 | 2.77 | 0 | 0 | 0 | 102 | 2.17
2019-10-19 16:00 | 8.5 | 39 | 0.29 | 25.48 | 22.27 | 3.87 | 15.02 | 6.33 | 4.8 | 0 | 0 | 0 | 102.5 | 1.7
2019-10-19 17:00 | 12.75 | 40.25 | 0.4 | 19.2 | 28.23 | 3.6 | 17.93 | 6.1 | 4.55 | 0 | 0 | 0 | 105.25 | 1.33
2019-10-19 18:00 | 12.75 | 46.25 | 0.54 | 12.07 | 33.95 | 4.1 | 21.38 | 6.9 | 4.2 | 0 | 0 | 0 | 98.5 | 1.3
2019-10-19 19:00 | 14.25 | 47.5 | 0.47 | 16.75 | 30.45 | 4.53 | 19.9 | 6.7 | 4.53 | 0 | 0 | 0 | 112.25 | 1.38
2019-10-19 20:00 | 11.75 | 30.5 | 0.6 | 11.93 | 40.1 | 3.83 | 24.45 | 6.6 | 0.93 | 0 | 0 | 0 | 91.25 | 0.97
2019-10-19 21:00 | 14 | 36.25 | 0.7 | 3.4 | 51.4 | 6.08 | 32.27 | 7.87 | 0.1 | 0 | 0 | 0 | 72 | 0.65
2019-10-19 22:00 | 23.5 | 58.5 | 0.68 | 2.3 | 48.83 | 6.62 | 31.32 | 8.07 | 0.35 | 0 | 0 | 0 | 86 | 0.55
2019-10-19 23:00 | 25 | 60 | 0.61 | 2.95 | 46.5 | 6.95 | 30.4 | 7.9 | 0.7 | 0 | 0 | 0 | 122 | 0.85
2019-10-20 | 24.25 | 47 | 0.35 | 11.85 | 28.38 | 3.7 | 18.07 | 8.68 | 0.9 | 0 | 0 | 0 | 98.5 | 1.45
2019-10-20 01:00 | 18.25 | 38.75 | 0.3 | 11.7 | 22.05 | 4.55 | 15.45 | 7.97 | 0.45 | 0 | 0 | 0 | 105 | 0.8
2019-10-20 02:00 | 15.5 | 33.5 | 0.56 | 10.4 | 22.2 | 3.62 | 14.77 | 7.55 | 0.25 | 0 | 0 | 0 | 112.5 | 0.8
2019-10-20 03:00 | 13.5 | 37 | 0.51 | 13.2 | 21.35 | 4.17 | 14.75 | 8.25 | 0.25 | 0 | 0 | 0 | 104.75 | 0.65
2019-10-20 04:00 | 13.25 | 37.25 | 0.48 | 11.47 | 24.65 | 3.82 | 16.2 | 8.27 | 0.88 | 0 | 0 | 0 | 76.25 | 1.35
2019-10-20 05:00 | 15.75 | 44 | 0.51 | 13.4 | 24.5 | 3.25 | 15.68 | 7.9 | 1.5 | 0 | 0 | 0 | 90.5 | 1.15
2019-10-20 06:00 | 12.75 | 34.25 | 0.55 | 14.25 | 18.65 | 5.15 | 14.1 | 8.05 | 1.8 | 0 | 0 | 0 | 98.5 | 1.02
2019-10-20 07:00 | 16 | 35.5 | 0.6 | 14.45 | 19.2 | 4.47 | 13.85 | 7.95 | 1.23 | 0 | 0 | 0 | 92.75 | 1
2019-10-20 08:00 | 18.5 | 45.75 | 0.45 | 16.58 | 19.73 | 5.88 | 15.27 | 8.05 | 2.73 | 0 | 0 | 0 | 90.25 | 1.5
2019-10-20 09:00 | 16.5 | 42.5 | 0.43 | 22.23 | 18.32 | 5.67 | 14.38 | 7.4 | 3.17 | 0 | 0 | 0 | 106 | 1.75
2019-10-20 10:00 | 13.75 | 34.25 | 0.34 | 25.27 | 20.23 | 4.75 | 14.62 | 7.92 | 1.95 | 0 | 0 | 0 | 124.75 | 1.65
2019-10-20 11:00 | 11.5 | 32.75 | 0.39 | 31.8 | 20.3 | 3.8 | 13.9 | 8.6 | 2.17 | 0 | 0 | 0 | 126.75 | 1.73
2019-10-20 12:00 | 15.25 | 34.75 | 0.23 | 34.8 | 18.52 | 4.08 | 13.18 | 6.85 | 0.65 | 0 | 0 | 0 | 142 | 1.98
2019-10-20 13:00 | 13.5 | 37.25 | 0.16 | 40.73 | 21.95 | 4.4 | 15.27 | 6.72 | 0.5 | 0 | 0 | 0 | 107 | 1.8
2019-10-20 14:00 | 13.75 | 39.5 | 0.47 | 23.7 | 17.27 | 4.62 | 12.92 | 6.62 | 0.65 | 0 | 0 | 0 | 137.75 | 0.6
2019-10-20 15:00 | 9 | 17.75 | 0.45 | 20.12 | 13.88 | 4.4 | 11 | 6.3 | 0.65 | 0 | 0 | 0 | 295.5 | 0.43
2019-10-20 16:00 | 6.75 | 22 | 0.57 | 17.2 | 25.57 | 6.55 | 18.9 | 6.9 | 1.6 | 0 | 0 | 0 | 96.25 | 1
2019-10-20 17:00 | 10.5 | 29.75 | 0.63 | 13.43 | 28.18 | 4.2 | 18.42 | 6.88 | 2.6 | 0 | 0 | 0 | 130.25 | 0.38
2019-10-20 18:00 | 16 | 35 | 0.77 | 3.88 | 33.7 | 5.3 | 22.23 | 7.22 | 2.2 | 0 | 0 | 0 | 108.5 | 0.32
2019-10-20 19:00 | 21.75 | 39.5 | 1.07 | 1.1 | 48.33 | 10.12 | 33.95 | 7.68 | 2.12 | 0 | 0 | 0 | 99 | 0.47
2019-10-20 20:00 | 29.5 | 50.5 | 1.17 | 1.3 | 53.83 | 9.6 | 36.4 | 8.4 | 3 | 0 | 0 | 0 | 109.75 | 0.55
2019-10-20 21:00 | 25.75 | 41.75 | 0.9 | 7.95 | 38.47 | 5.75 | 25.12 | 7.5 | 2.22 | 0 | 0 | 0 | 100.75 | 1.4
2019-10-20 22:00 | 16.75 | 33.5 | 0.68 | 11.32 | 28.38 | 3.77 | 18.18 | 6.92 | 1.98 | 0 | 0 | 0 | 99 | 1.15
2019-10-20 23:00 | 10 | 20 | 0.67 | 9.1 | 31.25 | 3.2 | 19.25 | 6.6 | 2.45 | 0 | 0 | 0 | 95.5 | 0.85
2019-10-21 | 4 | 14.25 | 0.71 | 7.47 | 33.02 | 4.38 | 21.12 | 6.93 | 1.25 | 0 | 0 | 0 | 109 | 1.15
2019-10-21 01:00 | 7.25 | 21 | 0.76 | 11.15 | 22.88 | 4.62 | 15.93 | 6.95 | 1.93 | 0 | 0 | 0 | 114 | 1.77
2019-10-21 02:00 | 8 | 21 | 0.36 | 11.95 | 19.02 | 4.08 | 13.43 | 6.8 | 1.45 | 0 | 0 | 0 | 87 | 1.5
2019-10-21 03:00 | 6 | 14 | 0.23 | 18.45 | 14.77 | 4.2 | 11.25 | 7.5 | 1.62 | 0 | 0 | 0 | 85 | 1.1
2019-10-21 04:00 | 5.75 | 15.75 | 0.17 | 15.4 | 13.82 | 3.77 | 10.47 | 6.57 | 3.17 | 0 | 0 | 0 | 89.75 | 0.93
2019-10-21 05:00 | 5 | 19.25 | 0.21 | 15 | 15.35 | 4.4 | 11.73 | 6.35 | 3.02 | 0 | 0 | 0 | 74.5 | 0.85
2019-10-21 06:00 | 6.25 | 16.5 | 0.28 | 11.68 | 19.3 | 4.62 | 14.02 | 6.62 | 3.4 | 0 | 0 | 0 | 84.75 | 0.92
2019-10-21 07:00 | 10 | 25.75 | 0.33 | 11.48 | 22.33 | 4.95 | 15.9 | 6.5 | 3.27 | 0 | 0 | 0 | 110.75 | 0.93
2019-10-21 08:00 | 10 | 31.25 | 0.36 | 13.75 | 23.05 | 6.22 | 17.32 | 6 | 2.38 | 0 | 0 | 0 | 113 | 1.5
2019-10-21 09:00 | 11.25 | 33.75 | 0.38 | 19.02 | 23.2 | 6.9 | 17.95 | 6.7 | 1.7 | 0 | 0 | 0 | 105 | 1.73
2019-10-21 10:00 | 14.25 | 39 | 0.33 | 26.88 | 24.57 | 6.5 | 18.38 | 8 | 0.85 | 0 | 0 | 0 | 96.75 | 1.62
2019-10-21 11:00 | 13.25 | 40 | 0.38 | 35.62 | 23.4 | 4.3 | 15.9 | 8.9 | 2.02 | 0.03 | 0.03 | 0 | 96.25 | 1.8
2019-10-21 12:00 | 16.5 | 42 | 0.25 | 37.92 | 21.8 | 3.9 | 14.8 | 7.9 | 0.93 | 0.15 | 0.15 | 0 | 95.25 | 2.12
2019-10-21 13:00 | 14 | 38 | 0.36 | 31.8 | 22.1 | 5.25 | 16.05 | 6.65 | 0.85 | 0.15 | 0.15 | 0 | 105 | 2.45
2019-10-21 14:00 | 10 | 35.5 | 0.26 | 31.75 | 25.4 | 4.8 | 17.42 | 6.38 | 0.82 | 0 | 0 | 0 | 104 | 1.92
2019-10-21 15:00 | 8 | 38.75 | 0.27 | 29.95 | 25.7 | 4.85 | 17.6 | 6.25 | 0.9 | 0 | 0 | 0 | 124.75 | 1.3
2019-10-21 16:00 | 12.75 | 44.75 | 0.3 | 24.4 | 28.98 | 4.72 | 19.25 | 6.4 | 2.65 | 0 | 0 | 0 | 106.25 | 0.82
2019-10-21 17:00 | 16.5 | 47 | 0.34 | 19 | 33.88 | 4.78 | 21.9 | 6.3 | 2.35 | 0 | 0 | 0 | 101.5 | 1.02
2019-10-21 18:00 | 11.25 | 47 | 0.42 | 13.57 | 34.9 | 4.4 | 22.15 | 6.38 | 2.57 | 0 | 0 | 0 | 103.75 | 1.55
2019-10-21 19:00 | 11 | 47.25 | 0.49 | 10.45 | 39.75 | 5.43 | 25.52 | 6.55 | 2.65 | 0 | 0 | 0 | 104.75 | 1.27
2019-10-21 20:00 | 18 | 47 | 0.62 | 7.15 | 38.6 | 5.38 | 24.85 | 6.75 | 0.7 | 0 | 0 | 0 | 111.5 | 0.68
2019-10-21 21:00 | 22 | 48.5 | 0.69 | 4.7 | 46.42 | 5.78 | 29.4 | 7.5 | 1.12 | 0 | 0 | 0 | 114.75 | 0.93
2019-10-21 22:00 | 22.75 | 59.75 | 0.57 | 7.6 | 36.73 | 3.58 | 22.42 | 7.53 | 0.15 | 0 | 0 | 0 | 116.5 | 0.73
2019-10-21 23:00 | 16 | 53 | 0.44 | 10.5 | 23.45 | 4.45 | 16.1 | 7.7 | 0.3 | 0 | 0 | 0 | 150.5 | 0.5
2019-10-22 | 18 | 48.25 | 0.41 | 3.7 | 21.95 | 4.72 | 15.5 | 8.12 | 1.12 | 0 | 0 | 0 | 105 | 0.3
2019-10-22 01:00 | 19 | 43 | 0.41 | 2.3 | 19.7 | 4.28 | 13.95 | 7.78 | 1.43 | 0 | 0 | 0 | 105 | 0.3
2019-10-22 02:00 | 21.5 | 51.75 | 0.7 | 0.8 | 26.05 | 7.03 | 19.58 | 7.35 | 1.68 | 0 | 0 | 0 | 105 | 0.3
2019-10-22 03:00 | 20 | 78 | 0.91 | 3.05 | 27.43 | 14.4 | 18.6 | 7.88 | 0.88 | 0 | 0 | 0 | 105 | 0.3
2019-10-22 04:00 | 32 | 89 | 1.91 | 0.2 | 27.52 | 19.77 | 30.7 | 7.97 |  | 0.15 | 0.15 | 0 | 105 | 0.3
2019-10-22 05:00 | 32 | 85.75 | 1.99 | 0.9 | 34.58 | 15.2 | 30.75 | 8.62 |  | 0 | 0 | 0 | 291.75 | 0.42
2019-10-22 06:00 | 33 | 81 | 1.71 | 1.62 | 36.38 | 8.65 | 26.38 | 12.53 |  | 0 | 0 | 0 | 13 | 0.32
2019-10-22 07:00 | 40.5 | 104 | 1.67 | 3.1 | 35.42 | 12.05 | 28.67 | 16.85 |  | 0 | 0 | 0 | 242.75 | 0.6
2019-10-22 08:00 | 59.5 | 143 | 0.62 | 7.4 | 42.15 | 12.5 | 32.58 | 25.25 | 0.7 | 0 | 0.05 | 0 | 149.5 | 1.18
2019-10-22 09:00 | 71.5 | 169.75 | 0.49 | 19.12 | 37.55 | 9.1 | 27.38 | 19.18 | 0.6 | 0 | 0.43 | 0 | 103.25 | 1.25
2019-10-22 10:00 | 52.75 | 105.25 | 0.13 | 36.68 | 31.07 | 5.42 | 20.93 | 11.35 | 0.5 | 0.07 | 0.7 | 0 | 87.5 | 1.35
2019-10-22 11:00 | 33.25 | 76.5 | 0.07 | 41.17 | 27.45 | 4.3 | 18.1 | 10.2 |  | 0.22 | 0.85 | 0 | 108.75 | 1.65
2019-10-22 12:00 | 23.25 | 73.25 | 0 | 39.9 | 26.3 | 5.33 | 18.35 | 7.97 |  | 0.35 | 0.85 | 0 | 96.5 | 1.62
2019-10-22 13:00 | 27.25 | 57.75 | 0 | 34.45 | 28.15 | 4.5 | 18.65 | 7.1 |  | 0.38 | 0.67 | 0 | 148.25 | 1.83
2019-10-22 14:00 | 24.75 | 50 | 0.41 | 27.07 | 20.67 | 4.62 | 14.73 | 7.25 |  | 0.35 | 0.6 | 0 | 222.5 | 0.97
2019-10-22 15:00 | 15.75 | 39 | 0.31 | 24.07 | 25.35 | 4.8 | 17.35 | 6.65 |  | 0.35 | 0.7 | 0 | 197.25 | 1.65
2019-10-22 16:00 | 18.75 | 48.75 | 0.35 | 12.1 | 39.3 | 7.05 | 26.62 | 7.17 | 0.8 | 0.28 | 0.85 | 0 | 226.25 | 0.88
2019-10-22 17:00 | 20.25 | 61.5 | 0.34 | 6.9 | 41.47 | 5.88 | 26.8 | 7.8 | 0.92 | 0 | 0 | 0 | 335 | 0.38
2019-10-22 18:00 | 18.5 | 38 | 0.47 | 0.8 | 41.3 | 10.08 | 30.17 | 7.62 | 1.4 | 0 | 0 | 0 | 337 | 0.3
2019-10-22 19:00 | 20.75 | 39.25 | 0.4 | 1.6 | 35.5 | 9.73 | 26.77 | 7.22 | 1.6 | 0 | 0 | 0 | 337 | 0.3
2019-10-22 20:00 | 25.5 | 56.25 | 0.84 | 2.35 | 37.48 | 8.6 | 26.9 | 8.12 | 0.3 | 0 | 0 | 0 | 293.25 | 0.3
2019-10-22 21:00 | 31.25 | 66.25 | 0.81 | 1.15 | 33.33 | 10.8 | 26.5 | 9.12 | 0.3 | 0 | 0 | 0 | 244.75 | 0.3
2019-10-22 22:00 | 26.25 | 56.25 | 0.65 | 1.7 | 34.3 | 11.6 | 27.67 | 8 |  | 0 | 0 | 0 | 246.5 | 0.32
2019-10-22 23:00 | 27 | 51 | 0.63 | 2 | 38.85 | 18.65 | 35.85 | 8.3 |  | 0 | 0 | 0 | 240 | 0.3
2019-10-23 | 19.5 | 46.75 | 0.37 | 0.2 | 25.7 | 9.75 | 21.55 | 8.05 | 1.1 | 0 | 0 | 0 | 239.75 | 0.3
2019-10-23 01:00 | 16 | 54.5 | 0.22 | 0.2 | 27.1 | 8.65 | 21.45 | 7.5 |  | 0 | 0 | 0 | 255.25 | 0.3
2019-10-23 02:00 | 19.5 | 80.25 | 0.67 | 0.4 | 28.05 | 8.15 | 21.58 | 7.38 |  | 0 | 0 | 0 | 248.5 | 0.3
2019-10-23 03:00 | 20.25 | 52 | 0.5 | 3.9 | 28.85 | 9.2 | 22.82 | 9.07 |  | 0 | 0 | 0 | 266 | 0.32
2019-10-23 04:00 | 27 | 65.5 | 0.46 | 1.73 | 32.35 | 19.8 | 33.33 | 10.7 | 2.8 | 0.73 | 2.92 | 3.77 | 263.75 | 0.3
2019-10-23 05:00 | 36 | 85 | 0.43 | 0.55 | 31.1 | 25.85 | 37.58 | 10.73 | 2.33 | 0.03 | 0.05 | 0.07 | 278 | 0.3
2019-10-23 06:00 | 36.5 | 78 | 0.45 | 0.85 | 29.82 | 25.1 | 36.27 | 10.73 | 2.45 | 0 | 0 | 0 | 330.25 | 0.35
2019-10-23 07:00 | 36.75 | 88.25 | 0.36 | 1.18 | 30.12 | 19.68 | 32.05 | 10.4 | 3.15 | 0 | 0 | 0 | 309.75 | 0.78
2019-10-23 08:00 | 24.5 | 69 | 0.73 | 8.43 | 22.58 | 9.52 | 19.75 | 10.57 | 0.85 | 0 | 0 | 0 | 288 | 1.4
2019-10-23 09:00 | 26.5 | 56.5 | 0.69 | 15.32 | 22.6 | 7.68 | 18.27 | 9.72 | 0.2 | 0 | 0 | 0 | 264.75 | 1.6
2019-10-23 10:00 | 27.75 | 60.25 | 0.36 | 24.35 | 17.67 | 4.97 | 13.45 | 10.73 |  | 0.1 | 0.15 | 0 | 225.25 | 1.52
2019-10-23 11:00 | 27 | 49 | 0.42 | 25 | 17.25 | 4.95 | 13.15 | 9.7 |  | 0.35 | 0.45 | 0 | 199.25 | 1.72
2019-10-23 12:00 | 21 | 43 | 0.28 | 25.68 | 16.35 | 4.97 | 12.72 | 8.5 | 0.73 | 0.2 | 0.35 | 0 | 221.5 | 1.8
2019-10-23 13:00 | 20.25 | 39.5 | 0.1 | 26.77 | 18.8 | 4.22 | 13.47 | 7.58 | 1.27 | 0 | 0.25 | 0 | 238.75 | 1.88
2019-10-23 14:00 | 18 | 30.25 | 0.46 | 24.8 | 21.75 | 4.6 | 15.3 | 7.55 | 1.18 | 0.1 | 0.1 | 0 | 221.75 | 1.65
2019-10-23 15:00 | 17 | 32.25 | 0.39 | 26.6 | 16.98 | 4.67 | 12.85 | 6.45 | 0.57 | 0.05 | 0.05 | 0 | 293.25 | 1.62
2019-10-23 16:00 | 13.75 | 29 | 0.41 | 26.32 | 19.43 | 4.7 | 14.15 | 6.57 | 0.4 | 0.22 | 0.22 | 0 | 316.25 | 1.25
2019-10-23 17:00 | 15 | 40.75 | 0.51 | 15.12 | 34.02 | 5.05 | 22.2 | 7.05 |  | 0.43 | 0.53 | 0 | 176.75 | 0.9
2019-10-23 18:00 | 22.5 | 53.25 | 0.62 | 8.47 | 28.83 | 4.5 | 19 | 8.07 | 0.2 | 0.45 | 1.25 | 0 | 338.75 | 0.4
2019-10-23 19:00 | 26.25 | 45.75 | 0.66 | 7.45 | 36.57 | 4.9 | 23.45 | 9.12 | 0.25 | 0.8 | 2.02 | 0.25 | 57.75 | 0.57
2019-10-23 20:00 | 25.25 | 69 | 0.88 | 2.3 | 43.58 | 11.88 | 32.83 | 7.57 | 2.52 | 1 | 2.28 | 0.47 | 41 | 0.53
2019-10-23 21:00 | 29.25 | 75 | 1.04 | 1.2 | 44.95 | 16.48 | 37.32 | 7.6 | 3.2 | 1.42 | 2.85 | 0.57 | 12.75 | 0.3
2019-10-23 22:00 | 33.25 | 71.5 | 1.37 | 1.2 | 45.42 | 40.85 | 57.4 | 7.38 | 3.2 | 1.77 | 3.43 | 0.55 | 12 | 0.3
2019-10-23 23:00 | 43 | 88 | 1.14 | 0.5 | 44.05 | 33.95 | 51.05 | 7.75 | 2.9 | 2.45 | 4.55 | 0.5 | 12 | 0.3
2019-10-24 | 26.75 | 78 | 0.79 | 0.85 | 34.65 | 21.68 | 36.08 | 8.25 | 0.97 | 1.5 | 2.7 | 0.47 | 56.75 | 0.32
2019-10-24 01:00 | 31.25 | 107.25 | 0.56 | 0.8 | 25.65 | 20.07 | 29.98 | 8.55 |  | 1.38 | 2.47 | 0.4 | 108.25 | 0.3
2019-10-24 02:00 | 29.25 | 104.25 | 0.51 | 0.2 | 27.83 | 13.15 | 25.45 | 8.88 |  | 1.15 | 2.9 | 0.17 | 135.5 | 0.68
2019-10-24 03:00 | 28 | 91.75 | 0.25 | 5.62 | 23.42 | 5.53 | 16.93 | 8.85 |  | 0.6 | 3.5 | 0 | 218.25 | 0.48
2019-10-24 04:00 | 21 | 60.25 | 0.2 | 1.92 | 23.12 | 5.15 | 16.5 | 7.55 | 0.9 | 0.38 | 2.77 | 0 | 213 | 0.38
2019-10-24 05:00 | 18.25 | 54.5 | 0.23 | 2.92 | 18.48 | 4.92 | 13.82 | 7.35 | 1.23 | 0.28 | 1.12 | 0 | 222.5 | 0.5
2019-10-24 06:00 | 16 | 43 | 0.29 | 3.1 | 20.25 | 5.6 | 15.32 | 7.05 | 1.17 | 0.1 | 0.82 | 0 | 238.75 | 0.65
2019-10-24 07:00 | 6.75 | 34.75 | 0.3 | 8.62 | 16.67 | 4.95 | 12.88 | 7.12 | 0.53 | 0.05 | 0.4 | 0 | 230.5 | 0.82
2019-10-24 08:00 | 5.75 | 21.75 | 0.58 | 12.2 | 14.23 | 4.88 | 11.53 | 6.73 | 0.38 | 0.03 | 0.05 | 0 | 236.75 | 0.57
2019-10-24 09:00 | 5.5 | 30.5 | 0.6 | 15.25 | 14.55 | 4.62 | 11.47 | 6.62 | 0.83 | 0.28 | 0.1 | 0 | 235 | 1
2019-10-24 10:00 | 6.75 | 29.75 | 0.38 | 17.9 | 12.7 | 4.55 | 10.43 | 7.62 | 0.75 | 0 | 0.05 | 0 | 220.25 | 0.95
2019-10-24 11:00 | 5 | 22.75 | 0.27 | 21.62 | 13.15 | 3.9 | 10.15 | 7.5 | 1.12 | 0 | 0 | 0 | 249.5 | 1.18
2019-10-24 12:00 | 2.25 | 23.75 | 0.2 | 19.12 | 14.12 | 4.38 | 11.03 | 6.1 | 3.92 | 0 | 0 | 0 | 211.25 | 1.92
2019-10-24 13:00 | 2.5 | 23 | 0.36 | 13.5 | 14.88 | 6.03 | 12.78 | 5.58 | 4.08 | 0 | 0 | 0 | 280.25 | 1.07
2019-10-24 14:00 | 0.75 | 5.75 | 0.66 | 12.42 | 16.23 | 5.55 | 13.15 | 5.93 | 3.52 | 0 | 0.12 | 0 | 198.75 | 0.53
2019-10-24 15:00 | 1.5 | 15.5 | 0.71 | 11.85 | 26.07 | 6.72 | 19.35 | 5.93 | 4.3 | 0.15 | 0.3 | 0 | 200.25 | 1.1
2019-10-24 16:00 | 6 | 34 | 0.57 | 12.53 | 16.77 | 4.95 | 12.95 | 6.5 | 2.55 | 0.45 | 0.8 | 0 | 196 | 1.38
2019-10-24 17:00 | 6.25 | 21 | 0.67 | 8.2 | 14.73 | 4.15 | 11.2 | 5.93 | 2.45 | 0 | 0.03 | 0 | 223.25 | 0.47
2019-10-24 18:00 | 7 | 16.5 | 0.72 | 7.48 | 18.15 | 4.12 | 13.02 | 6.3 | 2.88 | 0.2 | 0.33 | 0 | 230.5 | 1.2
2019-10-24 19:00 | 7.25 | 13.25 | 0.68 | 12.18 | 13.8 | 4.2 | 10.78 | 6.25 | 2.88 | 0.03 | 0.15 | 0 | 240.75 | 1.12
2019-10-24 20:00 | 9 | 16 | 0.55 | 10.38 | 14.5 | 5.3 | 12.03 | 6.3 | 1.33 | 0.05 | 0.4 | 0 | 280.5 | 0.62
2019-10-24 21:00 | 11.75 | 18.5 | 0.6 | 6.1 | 26.6 | 5.45 | 18.6 | 5.78 | 1.27 | 0.18 | 0.23 | 0 | 283 | 0.5
2019-10-24 22:00 | 11.75 | 36.5 | 0.78 | 2.4 | 34.07 | 14.75 | 30.1 | 5.67 | 1.75 | 0.38 | 0.5 | 0 | 182.25 | 0.32
2019-10-24 23:00 | 14 | 41 | 0.91 | 1.75 | 44.4 | 29.4 | 47.45 | 7.5 | 1.65 | 0.65 | 1.3 | 0.15 | 175.5 | 0.3
2019-10-25 | 16.75 | 50.5 | 0.68 | 1.8 | 32.35 | 10.9 | 26.1 | 7.38 | 2.65 | 0.98 | 2.43 | 0.33 | 183.5 | 0.3
2019-10-25 01:00 | 11.75 | 33 | 0.58 | 0.5 | 26.73 | 8.65 | 21.25 | 6.92 | 2.1 | 0.75 | 1.6 | 0 | 185 | 0.3
2019-10-25 02:00 | 8.5 | 32.25 | 0.56 | 0.4 | 27.85 | 16.55 | 28.25 | 6.7 | 2.5 | 0.72 | 1.17 | 0 | 185 | 0.3
2019-10-25 03:00 | 10.5 | 38 | 0.41 | 5.85 | 22.75 | 13.73 | 23.27 | 7.5 | 2.72 | 0.75 | 0.98 | 0 | 185 | 0.3
2019-10-25 04:00 | 11.75 | 34.25 | 0.4 | 1.45 | 20.73 | 15.35 | 23.47 | 7.15 | 1.9 | 0.83 | 1 | 0 | 185 | 0.3
2019-10-25 05:00 | 11.5 | 35 | 0.39 | 1 | 23.15 | 13.05 | 22.92 | 6.65 | 1.77 | 0.7 | 0.83 | 0 | 167.75 | 0.3
2019-10-25 06:00 | 13 | 41 | 0.43 |  | 19.98 | 20.3 | 27.08 | 6.38 | 1.23 | 0.43 | 0.48 | 0 | 172.25 | 0.3
2019-10-25 07:00 | 13 | 32.5 | 0.59 | 1.65 | 19.83 | 23.65 | 29.78 | 6.78 | 0.65 | 0.45 | 0.42 | 0 | 170.75 | 0.3
2019-10-25 08:00 | 11.5 | 30.75 | 0.41 | 8.38 | 17.2 | 7 | 14.82 | 6.85 | 1.05 | 0.28 | 0.15 | 0 | 162.75 | 0.4
2019-10-25 09:00 | 6 | 21.25 | 0.3 | 15.25 | 14.55 | 5.5 | 12.22 | 6.9 | 0.95 | 0 | 0 | 0 | 189.75 | 0.97
2019-10-25 10:00 | 2.75 | 21 | 0.1 | 18.55 | 13.3 | 4.4 | 10.68 | 7.58 | 0.65 | 0 | 0 | 0 | 187.5 | 1.83
2019-10-25 11:00 | 3.25 | 19 | 0.17 | 20.88 | 14.5 | 4.55 | 11.4 | 7.75 | 1.62 | 0.07 | 0.05 | 0 | 196.75 | 1.82
2019-10-25 12:00 | 7.25 | 23.5 | 0.13 | 24.7 | 13.57 | 4.28 | 10.7 | 6.75 | 1.77 | 0.07 | 0.12 | 0 | 198.75 | 1.5
2019-10-25 13:00 | 8 | 27.25 | 0.1 | 25.65 | 15.1 | 4.12 | 11.38 | 6.15 | 1.38 | 0 | 0 | 0 | 198.75 | 1.4
2019-10-25 14:00 | 7.75 | 22.75 | 0.3 | 24.15 | 14.57 | 4.53 | 11.45 | 6.5 | 1.48 | 0 | 0 | 0 | 173.75 | 1.25
2019-10-25 15:00 | 7 | 18.25 | 0.3 | 24.85 | 15.33 | 4.12 | 11.5 | 6.62 | 2.2 | 0 | 0 | 0 | 165.75 | 1.42
2019-10-25 16:00 | 8.75 | 27 | 0.35 | 21.47 | 17.92 | 4.2 | 12.95 | 6.12 | 2.2 | 0.22 | 0.65 | 0.1 | 149.25 | 1.52
2019-10-25 17:00 | 13.25 | 33.75 | 0.45 | 13.28 | 20.75 | 3.88 | 14.22 | 6.67 | 2.1 | 0 | 0.12 | 0 | 121 | 0.5
2019-10-25 18:00 | 11.75 | 40.25 | 0.69 | 4 | 34.2 | 7.75 | 24.48 | 6.55 | 1.6 | 0.4 | 0.7 | 0 | 121.5 | 0.3
2019-10-25 19:00 | 16 | 61.25 | 1.06 | 1.62 | 49.12 | 21.2 | 43.35 | 6.9 | 1.45 | 0.77 | 1.52 | 0.03 | 66.5 | 0.72
2019-10-25 20:00 | 21.75 | 81.25 | 0.72 | 2.25 | 53.62 | 9.35 | 36.17 | 7.45 | 1 | 1.7 | 3.75 | 0.65 | 117 | 1.45
2019-10-25 21:00 | 20.25 | 60.25 | 0.44 | 10.45 | 29.92 | 4.22 | 19.32 | 7.22 | 0.1 | 0.8 | 1.9 | 0.3 | 126.5 | 1.82
2019-10-25 22:00 | 17.75 | 39.75 | 0.35 | 13.05 | 22.27 | 4.05 | 15.1 | 7.32 | 0.2 | 0.45 | 0.73 | 0 | 127.5 | 1.55
2019-10-25 23:00 | 17 | 39 | 0.32 | 12.25 | 23.2 | 3.55 | 15.2 | 6.55 |  | 0.4 | 0.6 | 0 | 117 | 1.35
2019-10-26 | 11.5 | 40.5 | 0.23 | 12.45 | 20.67 | 3.3 | 13.68 | 7 | 1.07 | 0.4 | 0.53 | 0 | 148.75 | 2.22
2019-10-26 01:00 | 9.25 | 29.5 | 0.09 | 13.02 | 16.68 | 3.6 | 11.8 | 6.4 | 0.47 | 0.05 | 0.48 | 0 | 143.75 | 1.43
2019-10-26 02:00 | 6 | 21.25 | 0.52 | 13.6 | 16.97 | 3.52 | 11.9 | 6.03 | 1.38 | 0 | 0.53 | 0 | 131 | 1.18
2019-10-26 03:00 | 3.5 | 28.25 | 0.45 | 12.32 | 17.88 | 4.25 | 12.95 | 6.9 | 1.85 | 0 | 1.62 | 0 | 143.5 | 1.3
2019-10-26 04:00 | 6.5 | 36 | 0.45 | 11.38 | 18.8 | 3.88 | 13.12 | 6.22 | 0.1 | 0 | 2.5 | 0 | 148.75 | 1.43
2019-10-26 05:00 | 10 | 49.5 | 0.44 | 10.62 | 17.43 | 3.58 | 12.18 | 6.6 |  | 0 | 2 | 0 | 139.75 | 1.35
2019-10-26 06:00 | 7.75 | 27 | 0.52 | 8.38 | 17.07 | 4.55 | 12.8 | 6.1 |  | 0 | 0.77 | 0 | 137.25 | 0.85
2019-10-26 07:00 | 10.75 | 27.25 | 0.56 | 10.78 | 16.8 | 5.42 | 13.35 | 6.43 |  | 0.08 | 3.53 | 0 | 153.75 | 2.03
2019-10-26 08:00 | 12.5 | 29 | 0.24 | 13.3 | 14.95 | 5.73 | 12.6 | 6.7 | 2.97 | 0.12 | 1.62 | 0 | 151.75 | 2.4
2019-10-26 09:00 | 10 | 28.5 | 0.18 | 16.08 | 13.22 | 5.12 | 11.22 | 6.35 | 3.32 | 0.03 | 0.42 | 0 | 171.25 | 2.58
2019-10-26 10:00 | 6 | 19 | 0.02 | 15.8 | 13.1 | 4.7 | 10.78 | 7.2 | 3.1 | 0 | 0 | 0 | 176.5 | 2.62
2019-10-26 11:00 | 3 | 20.5 | 0.1 | 16.05 | 13.5 | 4.2 | 10.55 | 6.85 | 3.75 | 0 | 0 | 0 | 185 | 2.55
2019-10-26 12:00 | 3 | 17.5 | 0.06 | 19.15 | 13.78 | 4.85 | 11.27 | 5.88 | 1.4 | 0 | 0 | 0 | 185.25 | 2.82
2019-10-26 13:00 | 2.75 | 21.75 | 0.02 | 23.05 | 15.08 | 3.73 | 11.07 | 6.08 |  | 0 | 0 | 0 | 188 | 2.62
2019-10-26 14:00 | 2.25 | 21 | 0.48 | 24.45 | 15.15 | 3.5 | 10.9 | 6.03 |  | 0 | 0 | 0 | 203.75 | 2
2019-10-26 15:00 | 2.75 | 21.25 | 0.42 | 22 | 14.43 | 4.65 | 11.48 | 5.77 |  | 0 | 0 | 0 | 195.75 | 1.93
2019-10-26 16:00 | 3.25 | 20.75 | 0.58 | 22.25 | 14.22 | 5.17 | 11.77 | 5.75 | 0.4 | 0 | 0 | 0 | 184 | 1.35
2019-10-26 17:00 | 7.25 | 18.5 | 0.77 | 15.28 | 13.7 | 4.83 | 11.22 | 6.65 | 0.7 | 0 | 0 | 0 | 136.75 | 0.55
2019-10-26 18:00 | 7.75 | 26.25 | 1.08 | 2.58 | 27.6 | 14.13 | 26.18 | 5.8 | 0.8 | 0.15 | 0.2 | 0 | 123.5 | 0.3
2019-10-26 19:00 | 9.25 | 38.25 | 1.14 | 1 | 29.43 | 13.85 | 26.95 | 7.6 | 0.5 | 0.67 | 1 | 0.1 | 124.25 | 0.3
2019-10-26 20:00 | 18 | 46.25 | 0.71 | 0.6 | 30.58 | 10.93 | 25.15 | 7.25 | 2.58 | 0.62 | 0.83 | 0 | 125.75 | 0.3
2019-10-26 21:00 | 25.25 | 57.25 | 0.94 | 0.95 | 37.02 | 27.27 | 41.88 | 8.05 | 4.4 | 1.12 | 1.52 | 0.25 | 46.75 | 0.32
2019-10-26 22:00 | 35.5 | 83 | 0.97 | 0.95 | 37.23 | 24.02 | 39.33 | 7.2 | 4.03 | 1.17 | 3.23 | 0.2 | 64 | 0.35
2019-10-26 23:00 | 55 | 95 | 0.8 | 1 | 44.8 | 14.5 | 35.6 | 8.1 | 4.4 | 1.7 | 4.15 | 0.5 | 104 | 0.75
2019-10-27 | 30.5 | 76.5 | 0.41 | 4.92 | 36.45 | 5.45 | 23.8 | 8.2 | 1.77 | 1.05 | 2.08 | 0.38 | 85.75 | 1.35
2019-10-27 01:00 | 28.75 | 55 | 0.28 | 7.78 | 25.2 | 4.4 | 16.98 | 8.47 | 0.93 | 0.48 | 0.8 | 0 | 100.25 | 1.27
2019-10-27 02:00 | 18.75 | 47 | 0.37 | 6.7 | 24.05 | 4.6 | 16.55 | 8.38 | 1.4 | 0.4 | 1.35 | 0 | 92.75 | 0.85
2019-10-27 03:00 | 17.5 | 43.75 | 0.29 | 9.03 | 23.65 | 4.77 | 16.5 | 9.33 | 1.7 | 0.4 | 2.3 | 0 | 106.25 | 0.82
2019-10-27 04:00 | 18 | 55.5 | 0.34 | 4.38 | 26.05 | 4.42 | 17.45 | 8.53 | 0.9 | 0.4 | 1.57 | 0 | 202 | 0.6
2019-10-27 05:00 | 22.75 | 61.75 | 0.31 | 6.75 | 19.68 | 3.93 | 13.65 | 8.25 |  | 0.4 | 1.72 | 0 | 207.75 | 1.15
2019-10-27 06:00 | 17.5 | 42.25 | 0.3 | 12.62 | 13.07 | 4.2 | 10.4 | 6.75 |  | 0.03 | 0.2 | 0 | 224.25 | 0.45
2019-10-27 07:00 | 12.25 | 19.75 | 0.4 | 12.43 | 13.78 | 4.62 | 11.1 | 6.62 |  | 0 | 0.1 | 0 | 158.25 | 1.02
2019-10-27 08:00 | 9 | 13 | 0.35 | 17.1 | 13.62 | 4 | 10.5 | 6.62 |  | 0.1 | 0 | 0 | 190 | 1.4
2019-10-27 09:00 | 5 | 12.5 | 0.24 | 19.7 | 11.23 | 4.33 | 9.5 | 6.62 |  | 0 | 0 | 0 | 172.25 | 1.57
2019-10-27 10:00 | 2.25 | 12.25 | 0.02 | 23.07 | 12.23 | 5.17 | 10.7 | 6.78 | 0.7 | 0 | 0 | 0 | 161 | 1.88
2019-10-27 11:00 | 3.5 | 15.25 | 0.17 | 28.48 | 13.3 | 3.3 | 9.8 | 7 |  | 0 | 0 | 0 | 170.75 | 1.7
2019-10-27 12:00 | 5.25 | 13.25 | 0.05 | 26.02 | 14.78 | 4.05 | 11.18 | 6.38 | 1.5 | 0 | 0 | 0 | 160.25 | 1.6
2019-10-27 13:00 | 6.5 | 14.5 | 0.06 | 24.45 | 14.47 | 4.6 | 11.4 | 6.45 | 3.1 | 0 | 0 | 0 | 173.5 | 2.1
2019-10-27 14:00 | 7.5 | 15 | 0.36 | 23.35 | 13.32 | 4.38 | 10.62 | 6.48 | 2.27 | 0 | 0 | 0 | 150.5 | 2.12
2019-10-27 15:00 | 5 | 14.75 | 0.33 | 24.35 | 14.07 | 4.12 | 10.85 | 6.25 | 2.25 | 0 | 0 | 0 | 152 | 2.1
2019-10-27 16:00 | 4.25 | 24.25 | 0.37 | 23.18 | 14.18 | 4.08 | 10.85 | 6.1 | 2.25 | 0 | 0 | 0 | 148.5 | 1.55
2019-10-27 17:00 | 11.75 | 28.5 | 0.56 | 19.55 | 14.03 | 4.3 | 10.98 | 6.72 | 1.4 | 0 | 0 | 0 | 181.5 | 0.95
2019-10-27 18:00 | 13.25 | 29.25 | 0.67 | 15.65 | 12.88 | 4.05 | 10.18 | 7.52 | 1.62 | 0.07 | 0 | 0 | 186.5 | 0.88
2019-10-27 19:00 | 12.25 | 30 | 0.72 | 9.18 | 12.5 | 4.03 | 9.93 | 7.55 | 1.77 | 0 | 0 | 0 | 205.75 | 0.3
2019-10-27 20:00 | 30 | 52 | 0.67 | 2.85 | 18.15 | 4.97 | 13.72 | 7.78 | 1.28 | 0.07 | 0 | 0 | 206 | 0.3
2019-10-27 21:00 | 71 | 92.25 | 0.71 | 2.23 | 16.2 | 5.33 | 12.97 | 8.07 | 1.12 | 0.4 | 0.3 | 0 | 206 | 0.3
2019-10-27 22:00 | 70.25 | 116.75 | 0.86 | 1.35 | 20.93 | 14.25 | 22.75 | 8.9 | 1.2 | 0.57 | 0.42 | 0 | 207.25 | 0.38
2019-10-27 23:00 | 77 | 179 | 0.81 | 2.1 | 19.85 | 11.2 | 19.65 | 7.8 | 1.05 | 0.65 | 0.45 | 0 | 207 | 0.3
2019-10-28 | 75.75 | 172 | 0.77 | 1.67 | 23.38 | 15.5 | 25.05 | 8.55 | 1.3 | 0.65 | 0.57 | 0 | 208.5 | 0.3
2019-10-28 01:00 | 73 | 176.25 | 0.81 | 2.23 | 25.05 | 22 | 31.2 | 8.15 | 1.62 | 0.45 | 0.45 | 0 | 210 | 0.3
2019-10-28 02:00 | 76 | 178.25 | 0.71 | 1.7 | 21.6 | 20.67 | 28.3 | 8.73 | 1.88 | 0.98 | 1.15 | 0 | 210 | 0.3
2019-10-28 03:00 | 77.5 | 175.75 | 0.61 | 5.95 | 22.95 | 20.5 | 28.88 | 9.3 | 1.08 | 1.08 | 1.32 | 0.15 | 209.75 | 0.3
2019-10-28 04:00 | 81.75 | 181.25 | 0.55 | 2.12 | 24.25 | 9.5 | 20.62 | 10.15 | 2.08 | 1 | 1.73 | 0 | 203 | 0.32
2019-10-28 05:00 | 73 | 150.25 | 0.45 | 5.35 | 22.45 | 4.85 | 15.85 | 10.48 | 2.2 | 0.78 | 2.53 | 0 | 53 | 0.7
2019-10-28 06:00 | 45 | 75.5 | 0.42 | 3.38 | 22.45 | 4.95 | 15.95 | 9.57 | 2.58 | 0.57 | 2.25 | 0 | 82.25 | 0.62
2019-10-28 07:00 | 32 | 54.25 | 0.49 | 9.88 | 21.4 | 5.42 | 15.8 | 9.55 | 2.23 | 0.6 | 1.85 | 0 | 95.5 | 1.35
2019-10-28 08:00 | 28 | 50.75 | 0.51 | 15.88 | 17.12 | 6.22 | 14.18 | 9.22 | 1.55 | 0.38 | 0.88 | 0 | 107.25 | 1.75
2019-10-28 09:00 | 24.75 | 55 | 0.55 | 22.45 | 17.6 | 4.6 | 13.12 | 9.07 | 0.97 | 0.25 | 0.28 | 0 | 98 | 1.88
2019-10-28 10:00 | 24.75 | 51.75 | 0.26 | 27.55 | 20.55 | 5.25 | 15.18 | 8.97 | 2.4 | 0.28 | 0.25 | 0 | 83 | 2.23
2019-10-28 11:00 | 26 | 51.25 | 0.28 | 30.48 | 20.85 | 4.1 | 14.45 | 9.9 | 2.1 | 0.25 | 0.42 | 0 | 101 | 2.15
2019-10-28 12:00 | 23 | 48 | 0.16 | 33.7 | 18.77 | 4.97 | 14.03 | 7.92 | 1.25 | 0.23 | 0.35 | 0 | 101.5 | 2.33
2019-10-28 13:00 | 21.75 | 36.5 | 0.18 | 36.6 | 20.03 | 3.83 | 13.75 | 7.48 |  | 0.05 | 0.07 | 0 | 117.5 | 2.3
2019-10-28 14:00 | 18.25 | 39.25 | 0.16 | 36.58 | 19.82 | 4.8 | 14.47 | 7.58 |  | 0.05 | 0.08 | 0 | 102 | 2
2019-10-28 15:00 | 18.5 | 42.25 | 0.18 | 35.45 | 18.88 | 3.85 | 13.18 | 7.4 |  | 0.17 | 0.28 | 0 | 97.75 | 2.02
2019-10-28 16:00 | 18 | 40.25 | 0.21 | 33.95 | 20.45 | 3.95 | 14.12 | 7.5 |  | 0.15 | 0.35 | 0 | 93 | 1.8
2019-10-28 17:00 | 21.5 | 43.25 | 0.42 | 26.5 | 27.4 | 3.67 | 17.57 | 7.22 | 0.55 | 0.3 | 0.53 | 0 | 111.5 | 0.98
2019-10-28 18:00 | 23.5 | 51.25 | 0.55 | 19.6 | 32.05 | 4.72 | 20.88 | 8.5 | 0.45 | 0.43 | 0.68 | 0 | 117.75 | 0.82
2019-10-28 19:00 | 29 | 61 | 0.77 | 12.25 | 41.02 | 4.58 | 25.53 | 9.03 |  | 0.57 | 1.05 | 0 | 122.75 | 0.68
2019-10-28 20:00 | 48.5 | 86.75 | 0.82 | 9.55 | 35.7 | 4.55 | 22.68 | 9.43 | 1.55 | 0.75 | 1.2 | 0 | 141.75 | 0.53
2019-10-28 21:00 | 74 | 117.25 | 0.83 | 8.23 | 29.8 | 4.72 | 19.68 | 9.25 | 2.42 | 0.83 | 1.15 | 0 | 146 | 0.4
2019-10-28 22:00 | 82.5 | 136.75 | 0.78 | 9.85 | 24.95 | 4.38 | 16.82 | 9.52 | 1.75 | 0.9 | 1.32 | 0 | 153.25 | 0.57
2019-10-28 23:00 | 81 | 130 | 0.73 | 8.7 | 20.25 | 4.75 | 14.6 | 9.4 | 2.35 | 0.7 | 0.85 | 0 | 154 | 0.5
2019-10-29 | 54.5 | 94.75 | 0.67 | 7 | 21.5 | 4.95 | 15.45 | 9.28 | 2.27 | 0.57 | 0.62 | 0 | 153.75 | 0.38
2019-10-29 01:00 | 45.5 | 81 | 0.62 | 4.1 | 21.75 | 3.75 | 14.6 | 9.67 | 2.58 | 0.45 | 1.05 | 0 | 152.25 | 0.3
2019-10-29 02:00 | 48.75 | 77 | 0.48 | 4.9 | 19.5 | 4.35 | 13.9 | 10.05 | 2.72 | 0.4 | 1.7 | 0 | 154 | 0.32
2019-10-29 03:00 | 45 | 77 | 0.5 | 4.7 | 27.43 | 8.65 | 21.6 | 10.22 | 3.38 | 0.43 | 1.58 | 0 | 112.5 | 0.53
2019-10-29 04:00 | 50.25 | 94.75 | 0.65 | 2.45 | 34.35 | 12.57 | 28.48 | 11.45 | 3.25 | 0.65 | 1.85 | 0 | 288.75 | 0.57
2019-10-29 05:00 | 57 | 106.5 | 0.52 | 7.82 | 30.45 | 6.1 | 21.12 | 10.5 | 2.27 | 0.85 | 2.58 | 0 | 82 | 1.18
2019-10-29 06:00 | 20 | 46.5 | 0.41 | 14 | 21.2 | 3.85 | 14.38 | 7.73 | 3.42 | 0.2 | 0.25 | 0 | 109 | 1.77
2019-10-29 07:00 | 11.5 | 35 | 0.51 | 12 | 24.75 | 6.6 | 18.55 | 6.95 | 2.75 | 0.32 | 0.2 | 0 | 75 | 1.2
2019-10-29 08:00 | 16.75 | 53 | 0.65 | 12.68 | 31.4 | 7.42 | 22.7 | 8.52 | 1.32 | 0.47 | 1.62 | 0 | 96.75 | 2
2019-10-29 09:00 | 17.75 | 56.25 | 0.79 | 17.82 | 29.83 | 7.62 | 22.1 | 8.55 | 0.75 | 0.35 | 0.62 | 0 | 108.75 | 2.23
2019-10-29 10:00 | 15 | 37.5 | 0.58 | 30.25 | 28.67 | 5.82 | 19.98 | 8.78 | 0.3 | 0.68 | 0.95 | 0 | 89 | 2.1
2019-10-29 11:00 | 19.25 | 37.25 | 0.52 | 40.52 | 29.4 | 4 | 18.9 | 8.75 | 0.43 | 0.43 | 0.6 | 0 | 125.75 | 2.42
2019-10-29 12:00 | 20 | 47.75 | 0.33 | 36.5 | 22.18 | 4.12 | 15.15 | 7.83 | 0.55 | 0.35 | 0.43 | 0 | 116.75 | 2.48
2019-10-29 13:00 | 10.25 | 38.75 | 0.34 | 31.12 | 22.83 | 5.28 | 16.42 | 6.78 | 0.1 | 0.25 | 0.38 | 0 | 103.5 | 2.48
2019-10-29 14:00 | 8 | 32 | 0.19 | 32.85 | 23.55 | 5.23 | 16.78 | 6.9 |  | 0.08 | 0.08 | 0 | 103.25 | 1.93
2019-10-29 15:00 | 10 | 40.75 | 0.22 | 23.88 | 26.35 | 4.83 | 17.95 | 6.55 | 0.2 | 0.23 | 0.3 | 0 | 103 | 1.9
2019-10-29 16:00 | 16.5 | 62.75 | 0.38 | 16.85 | 40.08 | 6.15 | 26.32 | 6.9 | 0.3 | 0.43 | 0.62 | 0 | 99.5 | 1.18
2019-10-29 17:00 | 20.25 | 51.75 | 0.63 | 14.42 | 51.5 | 5.92 | 32.23 | 7.97 | 0.45 | 0.75 | 2.25 | 0.15 | 94.25 | 0.98
2019-10-29 18:00 | 26 | 55.25 | 0.64 | 13.17 | 44.62 | 4.47 | 27.38 | 8.28 | 0.32 | 1.07 | 2.33 | 0.38 | 111.75 | 0.92
2019-10-29 19:00 | 22.75 | 49.25 | 0.78 | 5.25 | 47.5 | 4.82 | 29.18 | 7.68 | 0.65 | 0.93 | 1.8 | 0.2 | 96.25 | 0.38
2019-10-29 20:00 | 25 | 55.25 | 1.17 | 1.1 | 46.33 | 13.23 | 35.4 | 8.53 | 2.23 | 1.2 | 2.55 | 0.2 | 30.5 | 0.35
2019-10-29 21:00 | 36.5 | 80.75 | 1.36 | 0.9 | 47.47 | 20.62 | 42.03 | 8.8 | 3.5 | 0.88 | 2.23 | 0.3 | 104.75 | 0.38
2019-10-29 22:00 | 42.5 | 80.75 | 1.23 | 1.1 | 50.27 | 12.12 | 36.57 | 8.53 | 3.35 | 1.95 | 5.55 | 1.02 | 132.5 | 0.4
2019-10-29 23:00 | 38 | 74 | 1.22 | 1.4 | 43.7 | 12.3 | 33.3 | 8.5 | 3.5 | 1.75 | 4.55 | 0.7 | 136.5 | 0.35
2019-10-30 | 32.75 | 69.75 | 0.99 | 1.2 | 40.78 | 10 | 29.85 | 7.95 | 2.52 | 1.57 | 3.02 | 0.32 | 132.75 | 0.38
2019-10-30 01:00 | 29.25 | 64 | 0.79 | 2.2 | 34.65 | 6.3 | 23.55 | 8.62 | 2.47 | 0 | 0 | 0 | 144 | 0.42
2019-10-30 02:00 | 21.5 | 56.75 | 0.55 | 1.4 | 33.53 | 7.75 | 24.12 | 7.9 | 2.9 | 0.2 | 0.35 | 0 | 149.25 | 0.35
2019-10-30 03:00 | 22.5 | 52 | 0.41 | 4.95 | 29.92 | 7.85 | 22.28 | 9.23 | 3.45 | 0.28 | 0.4 | 0 | 118.75 | 0.32
2019-10-30 04:00 | 21.75 | 49.5 | 0.45 | 3.77 | 28.77 | 4.85 | 19.2 | 8.82 | 1.23 | 0.45 | 0.62 | 0 | 103.5 | 0.35
2019-10-30 05:00 | 22.75 | 51 | 0.49 | 3.45 | 28.45 | 4.72 | 18.97 | 9.75 | 0.8 | 0.55 | 1.1 | 0 | 94 | 0.3
2019-10-30 06:00 | 20 | 52.25 | 0.56 | 2.73 | 28.1 | 7.78 | 21.3 | 9.85 | 0.6 | 0.62 | 2.3 | 0 | 98.25 | 0.35
2019-10-30 07:00 | 27.5 | 63.5 | 0.79 | 5.78 | 36.82 | 10.45 | 28.07 | 10.62 | 0.7 | 0.8 | 3.1 | 0 | 80.75 | 0.6
2019-10-30 08:00 | 39.25 | 83 | 0.57 | 11.8 | 34.53 | 7.88 | 24.77 | 10.88 | 0.82 | 0.75 | 1.55 | 0 | 90 | 1.25
2019-10-30 09:00 | 32.75 | 71.5 | 0.56 | 19.55 | 28.83 | 6.6 | 20.65 | 10.27 | 0.57 | 0.6 | 1.3 | 0 | 101.5 | 1.85
2019-10-30 10:00 | 29.25 | 66.75 | 0.22 | 25.45 | 30.9 | 6.12 | 21.4 | 9.77 | 1.3 | 0.62 | 0.97 | 0 | 122 | 2.02
2019-10-30 11:00 | 33.75 | 72.25 | 0.29 | 31.9 | 26.75 | 6.3 | 19.35 | 10 | 1.48 | 0.6 | 0.88 | 0 | 102.5 | 1.9
2019-10-30 12:00 | 40.75 | 64.75 | 0.17 | 38.6 | 26.42 | 4.9 | 18.05 | 8.4 | 1.4 | 0.6 | 0.82 | 0 | 118 | 2.4
2019-10-30 13:00 | 27.75 | 63.5 | 0.12 | 37.47 | 25.08 | 4.95 | 17.38 | 8.3 | 1.5 | 0.45 | 0.7 | 0 | 112.25 | 2.42
2019-10-30 14:00 | 27.75 | 52 | 0.55 | 35.3 | 23.55 | 4.75 | 16.4 | 7.83 | 1.4 | 0.4 | 0.47 | 0 | 110.25 | 2.4
2019-10-30 15:00 | 27.75 | 50 | 0.61 | 33.95 | 23.93 | 3.98 | 15.97 | 7.8 | 1.15 | 0.32 | 0.32 | 0 | 126.5 | 2
2019-10-30 16:00 | 21.75 | 55.25 | 0.67 | 30.05 | 28.77 | 4.32 | 18.8 | 7.03 | 2.72 | 0.38 | 0.57 | 0 | 117.5 | 1.23
2019-10-30 17:00 | 24 | 62 | 0.78 | 24.55 | 34.17 | 5 | 22.25 | 7.65 | 2.88 | 0.33 | 0.52 | 0 | 107 | 1.75
2019-10-30 18:00 | 23.25 | 57.75 | 0.87 | 17.88 | 34.2 | 4.6 | 21.92 | 7.47 | 2.8 | 0.33 | 0.57 | 0 | 94.75 | 1.68
2019-10-30 19:00 | 20.25 | 46.25 | 0.97 | 13.25 | 37.85 | 3.75 | 23.2 | 7.48 | 2.95 | 0.57 | 1.02 | 0 | 94.75 | 1.43
2019-10-30 20:00 | 17 | 49.75 | 0.48 | 12.55 | 39.85 | 4.3 | 24.7 | 7.5 | 1.43 | 0.55 | 1.3 | 0 | 111.75 | 1.55
2019-10-30 21:00 | 13.75 | 49 | 0.45 | 10 | 42.78 | 4.3 | 26.25 | 6.7 | 1.48 | 0.62 | 1.38 | 0 | 109.75 | 1.4
2019-10-30 22:00 | 13 | 46.75 | 0.46 | 11.4 | 37.2 | 4.38 | 23.35 | 6.75 | 1.67 | 0.6 | 1.42 | 0 | 130.75 | 1.6
2019-10-30 23:00 | 13 | 40 | 0.38 | 15.9 | 26.9 | 3.9 | 17.45 | 6.85 | 1.3 | 0.55 | 1.6 | 0 | 137 | 1.5
2019-10-31 | 8.75 | 26.25 | 0.33 | 16.3 | 23.23 | 4.45 | 15.97 | 6.6 | 2.17 | 0.35 | 0.85 | 0 | 132 | 0.82
2019-10-31 01:00 | 6.25 | 31.25 | 0.35 | 11.8 | 27.05 | 4.88 | 18.35 | 6.55 | 2.6 | 0.28 | 0.6 | 0 | 131.25 | 0.85
2019-10-31 02:00 | 9.5 | 34.75 | 0.53 | 8.7 | 32.27 | 4.33 | 20.67 | 6.88 | 1.48 | 0.28 | 0.65 | 0 | 124.75 | 0.7
2019-10-31 03:00 | 8.5 | 35 | 0.46 | 11.28 | 29.85 | 5.05 | 19.98 | 7.42 | 1.9 | 0.12 | 0.65 | 0 | 90.25 | 0.75
2019-10-31 04:00 | 10 | 37.5 | 0.51 | 9.62 | 24.67 | 4.28 | 16.57 | 6.7 | 2.82 | 0.12 | 0.62 | 0 | 114.5 | 0.6
2019-10-31 05:00 | 9.25 | 33.75 | 0.54 | 7.7 | 25.27 | 3.27 | 16.1 | 6.88 | 1.77 | 0.05 | 0.2 | 0 | 113.25 | 0.72
2019-10-31 06:00 | 8.5 | 28.5 | 0.61 | 6.55 | 26.8 | 4.88 | 18.2 | 7.18 | 2.85 | 0.1 | 0.35 | 0 | 85.5 | 0.75
2019-10-31 07:00 | 12.75 | 35 | 0.68 | 9.8 | 28.07 | 6.35 | 20.07 | 7.45 | 1.15 | 0.32 | 0.72 | 0 | 123.5 | 1.57
2019-10-31 08:00 | 12 | 43 | 0.35 | 15.6 | 24.15 | 5.15 | 17.02 | 7.5 | 1.52 | 0.35 | 0.65 | 0 | 127.5 | 2.33
2019-10-31 09:00 | 12.25 | 47 | 0.41 | 18.35 | 21.68 | 5.12 | 15.72 | 7.67 | 1.65 | 0.4 | 0.73 | 0 | 135.25 | 2.22
2019-10-31 10:00 | 12.5 | 40.25 | 0.3 | 20.85 | 19.45 | 6.08 | 15.3 | 8.05 | 1.6 | 0.38 | 0.85 | 0 | 131.25 | 2.27
2019-10-31 11:00 | 10.25 | 36 | 0.25 | 23.3 | 19.7 | 4.6 | 14.25 | 8.5 | 2.53 | 0.35 | 0.43 | 0 | 131.25 | 2.25
2019-10-31 12:00 | 7.75 | 32.25 | 0.16 | 23.95 | 22.38 | 5.75 | 16.55 | 6.65 |  | 0.35 | 0.45 | 0 | 111.25 | 2.38
2019-10-31 13:00 | 7 | 39.25 | 0.19 | 26.58 | 26.15 | 5.47 | 18.38 | 6.85 |  | 0.38 | 0.5 | 0 | 110.75 | 2.12
2019-10-31 14:00 | 9.5 | 37 | 0.14 | 25.32 | 24.75 | 5.1 | 17.32 | 7.25 |  | 0.4 | 0.43 | 0 | 106.25 | 2.17
2019-10-31 15:00 | 16 | 30.75 | 0.1 | 25.35 | 22.72 | 5.17 | 16.3 | 7.33 |  | 0.3 | 0.5 | 0 | 114.75 | 2.15
2019-10-31 16:00 | 13.25 | 40 | 0.16 | 25.42 | 27.15 | 5.33 | 18.8 | 7.33 | 1.38 | 0.25 | 0.38 | 0 | 93 | 1.75
2019-10-31 17:00 | 13.75 | 45.5 | 0.27 | 21.32 | 32.2 | 4.92 | 21.15 | 7.75 | 1.62 | 0.2 | 0.33 | 0 | 74 | 1.7
2019-10-31 18:00 | 15.75 | 55.25 | 0.45 | 15.85 | 37.3 | 3.52 | 22.75 | 8 | 2.92 | 0.45 | 0.93 | 0 | 97.25 | 1.65
2019-10-31 19:00 | 24 | 59.5 | 0.56 | 16.18 | 37 | 3.85 | 22.83 | 8.82 | 1.68 | 0.45 | 1.07 | 0 | 104.5 | 1.65
2019-10-31 20:00 | 22.75 | 52.75 | 0.64 | 14.8 | 36.62 | 4.02 | 22.75 | 8.93 | 0.97 | 0.8 | 1.73 | 0 | 100.75 | 1.52
2019-10-31 21:00 | 17.75 | 52 | 0.56 | 15.55 | 28.35 | 3.9 | 18.27 | 8.75 | 0.58 | 0.3 | 0.75 | 0 | 108 | 1.9
2019-10-31 22:00 | 13 | 41 | 0.55 | 14.6 | 26.38 | 4.12 | 17.38 | 8.8 | 0.52 | 0.38 | 0.8 | 0 | 101.75 | 2.12
2019-10-31 23:00 | 10 | 35 | 0.51 | 14.6 | 22.25 | 5.05 | 15.9 | 8.65 | 1.35 | 0.05 | 0.1 | 0 | 99 | 2.25
2019-11-01 | 15 | 37 | 0.47 | 12.78 | 24.95 | 4.33 | 16.77 | 8.25 | 1.85 | 0.22 | 0.7 | 0 | 93 | 1.83
2019-11-01 01:00 | 11.5 | 33 | 0.42 | 13.97 | 21.45 | 3.42 | 14.22 | 8.12 | 1.15 | 0.3 | 0.5 | 0 | 94 | 1.83
2019-11-01 02:00 | 10.25 | 27 | 0.23 | 12.8 | 19.65 | 4.45 | 14.07 | 7.7 | 0.73 | 0 | 0.2 | 0 | 100.75 | 1.78
2019-11-01 03:00 | 11.5 | 20.5 | 0.14 | 10.85 | 22.28 | 3.97 | 15.1 | 8.47 | 1.12 | 0 | 0.6 | 0 | 102 | 1.7
2019-11-01 04:00 | 12.25 | 24.5 | 0.19 | 9.9 | 21.43 | 4 | 14.62 | 7.58 | 1 | 0.15 | 0.97 | 0 | 101.75 | 1.8
2019-11-01 05:00 | 12 | 17.25 | 0.21 | 9 | 21.58 | 4.33 | 15 | 7.62 | 0.95 | 0 | 0.4 | 0 | 111.25 | 1.75
2019-11-01 06:00 | 16.5 | 27.25 | 0.28 | 9.1 | 23.48 | 5 | 16.55 | 7.55 | 0.95 | 0 | 0.15 | 0 | 118.25 | 1.58
2019-11-01 07:00 | 11.5 | 28.5 | 0.34 | 9.05 | 23.17 | 6.38 | 17.48 | 7.65 | 0.75 | 0.1 | 0.2 | 0 | 118.75 | 1.48
2019-11-01 08:00 | 11.5 | 35 | 0.31 | 12.77 | 23.25 | 7.47 | 18.48 | 7.9 | 0.25 | 0.22 | 0.22 | 0 | 123.5 | 1.43
2019-11-01 09:00 | 16 | 49.25 | 0.27 | 21.18 | 24.02 | 5.55 | 17.25 | 8.65 | 0.43 | 0.1 | 0.1 | 0 | 130.5 | 2.02
2019-11-01 10:00 | 16.75 | 48.5 | 0.09 | 26.12 | 25.2 | 5.15 | 17.57 | 8.45 | 0.3 | 0.35 | 0.38 | 0 | 120.5 | 1.52
2019-11-01 11:00 | 19.75 | 57 | 0.17 | 32 | 30.2 | 5.95 | 20.9 | 8.7 | 1.27 | 0.48 | 0.7 | 0 | 115 | 1.55
2019-11-01 12:00 | 20.75 | 65.5 | 0.02 | 33.28 | 26.02 | 6.12 | 18.82 | 7.5 | 0.97 | 0.4 | 0.62 | 0 | 113.25 | 1.92
2019-11-01 13:00 | 17.5 | 55.75 | 0 | 32.58 | 29.57 | 4.4 | 19.35 | 7.28 | 1.27 | 0.4 | 0.6 | 0 | 101.25 | 2.12
2019-11-01 14:00 | 17 | 54.5 | 0.09 | 26.92 | 25.5 | 4.95 | 17.6 | 7.38 | 1.1 | 0.35 | 0.53 | 0 | 120.75 | 2.3
2019-11-01 15:00 | 10.25 | 43.25 | 0.08 | 25.73 | 25.42 | 5.33 | 17.9 | 6.67 | 1.05 | 0.22 | 0.33 | 0 | 116.25 | 1.98
2019-11-01 16:00 | 9 | 42 | 0.12 | 21.5 | 25.3 | 5.22 | 17.73 | 6.92 | 0.1 | 0.05 | 0.07 | 0 | 117.75 | 2.08
2019-11-01 17:00 | 13 | 47 | 0.29 | 14.55 | 33.17 | 4.75 | 21.5 | 6.4 |  | 0.1 | 0.15 | 0 | 116 | 1.43
2019-11-01 18:00 | 15 | 55.5 | 0.51 | 6.85 | 43.7 | 5.75 | 27.93 | 6.45 |  | 0.45 | 0.95 | 0 | 119.5 | 1.43
2019-11-01 19:00 | 13.5 | 62.5 | 0.63 | 4.05 | 47.23 | 6.35 | 30.27 | 7.2 |  | 0.53 | 1 | 0 | 107.75 | 1.2
2019-11-01 20:00 | 18.75 | 60 | 0.65 | 4.25 | 47.17 | 7.12 | 30.85 | 7.2 | 3.23 | 0.42 | 0.88 | 0 | 107.25 | 1.23
2019-11-01 21:00 | 20.5 | 55.75 | 0.73 | 5.3 | 46 | 5.65 | 29.1 | 7.8 | 3.33 | 0.15 | 0.28 | 0 | 118.25 | 1.1
2019-11-01 22:00 | 19 | 52.25 | 0.74 | 4.6 | 47.42 | 5.38 | 29.6 | 8.45 | 3.67 | 0 | 0 | 0 | 110 | 0.83
2019-11-01 23:00 | 19 | 53 | 0.64 | 6.1 | 43.65 | 5.1 | 27.4 | 8.5 | 3.75 | 0 | 0 | 0 | 105.5 | 0.95
2019-11-02 | 17.75 | 52.5 | 0.48 | 6.33 | 40.88 | 4.4 | 25.32 | 8.43 | 1.13 | 0.28 | 0.65 | 0 | 137 | 1.45
2019-11-02 01:00 | 17 | 54 | 0.5 | 3.97 | 39.62 | 5.9 | 25.88 | 8.5 |  | 0.15 | 0.35 | 0 | 118.75 | 0.6
2019-11-02 02:00 | 16.75 | 61 | 0.79 | 3.05 | 35.27 | 4.9 | 22.75 | 8.35 | 0.6 | 0 | 0 | 0 | 122.5 | 0.85
2019-11-02 03:00 | 15.25 | 50 | 0.62 | 10.65 | 25.12 | 4.05 | 16.68 | 8.9 | 0.3 | 0.03 | 0.05 | 0 | 141.5 | 1.02
2019-11-02 04:00 | 12.5 | 33.25 | 0.61 | 4.95 | 19.02 | 3.35 | 12.85 | 8.15 | 0.85 | 0.05 | 0.07 | 0 | 142.75 | 0.53
2019-11-02 05:00 | 10.75 | 28 | 0.67 | 5.85 | 20.08 | 4.35 | 14.22 | 7.82 | 1.17 | 0 | 0 | 0 | 136.25 | 0.78
2019-11-02 06:00 | 11.5 | 32.25 | 0.85 | 3.5 | 26.15 | 6.45 | 19.15 | 7.75 | 0.68 | 0 | 0 | 0 | 129 | 0.97
2019-11-02 07:00 | 16 | 46.75 | 0.97 | 7.05 | 30.27 | 8.93 | 23.35 | 8.03 | 1.07 | 0 | 0 | 0 | 134.25 | 1.88
2019-11-02 08:00 | 17.25 | 51.25 | 0.91 | 18.7 | 22.83 | 6.53 | 17.45 | 9.03 | 1.52 | 0 | 0 | 0 | 140.75 | 2.02
2019-11-02 09:00 | 20.5 | 51.75 | 0.67 | 27.55 | 22.33 | 4.6 | 15.6 | 8.52 | 1.5 | 0 | 0 | 0 | 117.75 | 2.1
2019-11-02 10:00 | 19 | 58 | 0.33 | 34.05 | 21.8 | 4.58 | 15.32 | 8.77 | 1.55 | 0 | 0 | 0 | 121 | 2.3
2019-11-02 11:00 | 17.75 | 50.75 | 0.28 | 32.83 | 23.9 | 4.25 | 16.15 | 8.6 | 2.52 | 0 | 0 | 0 | 105.25 | 1.67
2019-11-02 12:00 | 13.25 | 46.75 | 0.26 | 35.05 | 23.25 | 4.47 | 15.97 | 6.88 | 0.6 | 0 | 0 | 0 | 135 | 1.75
2019-11-02 13:00 | 11.75 | 47.25 | 0.33 | 35.78 | 25.75 | 4.6 | 17.43 | 6.9 | 1.1 | 0 | 0 | 0 | 103.5 | 1.8
2019-11-02 14:00 | 14 | 49.75 | 0.57 | 35.83 | 26.2 | 5.32 | 18.3 | 6.9 | 0.15 | 0 | 0 | 0 | 100.75 | 1.48
2019-11-02 15:00 | 13.75 | 46 | 0.65 | 35.15 | 27.55 | 4.95 | 18.7 | 6.9 | 1 | 0 | 0 | 0 | 77.75 | 1.5
2019-11-02 16:00 | 13.25 | 46.75 | 0.77 | 29.55 | 30.3 | 5.18 | 20.3 | 6.45 | 3.5 | 0 | 0 | 0 | 111.25 | 1.12
2019-11-02 17:00 | 15 | 49 | 0.94 | 20.23 | 37.22 | 4.5 | 23.48 | 6.33 | 4.08 | 0 | 0 | 0 | 98.5 | 0.85
2019-11-02 18:00 | 18.25 | 53.5 | 1.14 | 10.65 | 45.05 | 4.33 | 27.48 | 6.58 | 4.25 | 0 | 0 | 0 | 104.5 | 0.68
2019-11-02 19:00 | 20.5 | 69.5 | 1.39 | 3.35 | 56.5 | 7.45 | 36.1 | 7.45 | 4.55 | 0 | 0 | 0 | 92 | 0.72
2019-11-02 20:00 | 28.5 | 79 | 0.85 | 3.05 | 57.92 | 6.45 | 36.07 | 8.2 | 4.22 | 0 | 0 | 0 | 109 | 0.75
2019-11-02 21:00 | 38 | 84.75 | 0.88 | 5.62 | 49.7 | 5.93 | 31.22 | 8.35 | 4.1 | 0 | 0 | 0 | 77 | 0.88
2019-11-02 22:00 | 31.5 | 79 | 0.71 | 6 | 39.8 | 5.7 | 25.77 | 8.62 | 3.92 | 0 | 0 | 0 | 107 | 0.88
2019-11-02 23:00 | 21 | 64 | 0.69 | 2.75 | 49.85 | 5.55 | 31 | 8.6 | 4.5 | 0 | 0 | 0 | 83.5 | 1.05
2019-11-03 | 29.5 | 67.25 | 0.56 | 2.1 | 47.08 | 6.62 | 30.43 | 8.8 | 1.37 | 0 | 0 | 0 | 114.75 | 0.4
2019-11-03 01:00 | 26.75 | 66 | 0.54 | 1.1 | 35.73 | 6.65 | 24.4 | 8.88 | 1.3 | 0 | 0 | 0 | 106.75 | 0.4
2019-11-03 02:00 | 22 | 49.5 | 0.64 | 0.8 | 28.1 | 6.65 | 20.38 | 8.7 | 0.62 | 0 | 0 | 0 | 107 | 0.32
2019-11-03 03:00 | 19 | 46.75 | 0.56 | 1.55 | 28.23 | 9.47 | 22.7 | 8.8 | 0.62 | 0 | 0 | 0 | 107 | 0.38
2019-11-03 04:00 | 20.25 | 59 | 0.64 | 0.5 | 33.02 | 16.43 | 30.95 | 8 | 1.6 | 0 | 0 | 0 | 104.25 | 0.38
2019-11-03 05:00 | 24.75 | 75.5 | 0.66 | 0.85 | 28.48 | 19.73 | 31.15 | 7.85 | 1.77 | 0 | 0 | 0 | 105.75 | 0.3
2019-11-03 06:00 | 27.5 | 63.75 | 0.76 | 0.85 | 27.07 | 23.27 | 33.3 | 7.5 | 1.4 | 0 | 0 | 0 | 103.25 | 0.4
2019-11-03 07:00 | 29 | 69.5 | 0.96 | 4.47 | 34.55 | 19.27 | 34.02 | 8.6 | 1.38 | 0 | 0 | 0 | 99.25 | 0.45
2019-11-03 08:00 | 28.5 | 73 | 0.88 | 17.88 | 27 | 7.45 | 20.42 | 9.03 | 1.9 | 0 | 0 | 0 | 131.25 | 1.1
2019-11-03 09:00 | 26.25 | 79 | 0.84 | 32.25 | 29.4 | 5.25 | 19.9 | 9.3 | 2.78 | 0 | 0 | 0 | 105.75 | 1.15
2019-11-03 10:00 | 26 | 77.75 | 0.33 | 43.97 | 28.3 | 4.85 | 18.98 | 9.55 | 2.15 | 0 | 0 | 0 | 81.5 | 1.35
2019-11-03 11:00 | 31 | 68.75 | 0.34 | 43.6 | 27.15 | 4.7 | 18.25 | 9.35 | 2.5 | 0 | 0 | 0 | 90.5 | 1.45
2019-11-03 12:00 | 25.75 | 52.75 | 0.25 | 43.3 | 25.6 | 4.53 | 17.32 | 8.18 | 4.22 | 0 | 0 | 0 | 126.75 | 1.38
2019-11-03 13:00 | 19 | 50.5 | 0.31 | 45.17 | 26.4 | 5.17 | 18.25 | 7.2 | 4.32 | 0 | 0 | 0 | 124 | 1.48
2019-11-03 14:00 | 20 | 50 | 0.66 | 48.18 | 26.25 | 4.3 | 17.48 | 7.33 | 4.85 | 0 | 0 | 0 | 111.5 | 1.65
2019-11-03 15:00 | 21.75 | 57.5 | 0.67 | 43.65 | 24.02 | 4.05 | 16.05 | 7.65 | 4.8 | 0 | 0 | 0 | 151.75 | 1.15
2019-11-03 16:00 | 16.5 | 46.25 | 0.82 | 36.6 | 24.52 | 4.17 | 16.45 | 7.72 | 1.7 | 0 | 0 | 0 | 57.5 | 0.97
2019-11-03 17:00 | 15.25 | 57.5 | 1.19 | 24.98 | 31.57 | 3.95 | 20 | 8.25 |  | 0 | 0 | 0 | 72 | 0.82
2019-11-03 18:00 | 25.75 | 71.5 | 1.47 | 20.8 | 35.05 | 4 | 21.88 | 8.73 |  | 0 | 0 | 0 | 54.25 | 0.97
2019-11-03 19:00 | 30.5 | 77.25 | 1.7 | 13.15 | 42.58 | 5.7 | 27.3 | 8.92 |  | 0 | 0 | 0 | 62.5 | 0.93
2019-11-03 20:00 | 38.5 | 91.5 | 1.02 | 10.07 | 42.2 | 4.45 | 26.05 | 9.38 | 0.2 | 0 | 0 | 0 | 65 | 0.9
2019-11-03 21:00 | 39.75 | 88 | 1.01 | 9.7 | 34.83 | 4.97 | 22.6 | 9.52 |  | 0 | 0 | 0 | 96.5 | 0.62
2019-11-03 22:00 | 40.25 | 70.5 | 1.04 | 3.15 | 41.82 | 7.1 | 28.02 | 10.65 | 0.43 | 0 | 0 | 0 | 72.25 | 0.32
2019-11-03 23:00 | 44 | 90 | 0.97 | 4.6 | 40.35 | 6.7 | 26.9 | 11.6 | 0.35 | 0 | 0 | 0 | 98 | 1.1
2019-11-04 | 33.75 | 66.25 | 0.81 | 14.22 | 24.82 | 4.57 | 16.95 | 10.8 | 1.27 | 0 | 0 | 0 | 106.5 | 0.9
2019-11-04 01:00 | 37.5 | 56.75 | 0.77 | 12.8 | 24 | 3.72 | 15.82 | 11.12 | 1.77 | 0 | 0 | 0 | 128.5 | 0.47
2019-11-04 02:00 | 33.5 | 55.5 | 0.75 | 7.5 | 21.7 | 3.98 | 14.78 | 10.9 | 2.12 | 0 | 0 | 0 | 126 | 0.3
2019-11-04 03:00 | 34.5 | 73.5 | 0.62 | 3.05 | 24.27 | 6.53 | 18.25 | 10.98 | 2.03 | 0 | 0 | 0 | 126 | 0.35
2019-11-04 04:00 | 33 | 100.25 | 0.67 | 1.15 | 23.2 | 6.25 | 17.4 | 10.25 | 2.6 | 0 | 0 | 0 | 126 | 0.3
2019-11-04 05:00 | 32 | 88.25 | 0.66 | 1.15 | 19.85 | 7.35 | 16.52 | 10.3 | 1.75 | 0 | 0 | 0 | 126 | 0.3
2019-11-04 06:00 | 32 | 89.5 | 0.64 | 1.73 | 19.23 | 8.45 | 17.08 | 10.43 | 1.4 | 0 | 0 | 0 | 126 | 0.3
2019-11-04 07:00 | 41.75 | 85.75 | 0.93 | 3.7 | 31.27 | 17.08 | 30.5 | 11.57 | 2.45 | 0 | 0 | 0 | 250.25 | 0.68
2019-11-04 08:00 | 52.25 | 138.25 | 1.64 | 9.07 | 50.08 | 18.9 | 42.02 | 14.12 | 1.35 | 0 | 0 | 0 | 151 | 1.48
2019-11-04 09:00 | 68 | 162.5 | 1.36 | 25.7 | 36.05 | 6.88 | 24.77 | 13.53 | 0.6 | 0 | 0 | 0 | 183 | 1.43
2019-11-04 10:00 | 45 | 116 | 0.65 | 47.52 | 33.3 | 5.08 | 21.85 | 16.15 | 0.55 | 0 | 0 | 0 | 190.75 | 1.15
2019-11-04 11:00 | 55 | 136.5 | 0.5 | 57.95 | 29.95 | 4.25 | 19.4 | 14.15 | 0.95 | 0 | 0 | 0 | 107.5 | 1.55
2019-11-04 12:00 | 45.5 | 110 | 0.29 | 49.15 | 23.57 | 4.58 | 16.27 | 9.97 | 0.82 | 0 | 0 | 0 | 151.5 | 1.83
2019-11-04 13:00 | 33.5 | 85.25 | 0.39 | 45.95 | 24.55 | 5.35 | 17.42 | 9.25 | 0.97 | 0 | 0 | 0 | 147.5 | 1.82
2019-11-04 14:00 | 28 | 73.25 | 0.49 | 42.62 | 24.9 | 4.03 | 16.55 | 8.53 | 1.15 | 0 | 0 | 0 | 99.25 | 1.52
2019-11-04 15:00 | 29.5 | 79.5 | 0.57 | 44.12 | 26.9 | 4.8 | 18.2 | 8.25 | 1.52 | 0 | 0 | 0 | 163.5 | 1.7
2019-11-04 16:00 | 42.5 | 102.5 | 0.71 | 38.78 | 30.4 | 4.83 | 20.1 | 8.6 | 1.1 | 0 | 0 | 0 | 127.75 | 1.77
2019-11-04 17:00 | 43.25 | 99.25 | 0.94 | 37.25 | 40.17 | 5.08 | 25.45 | 9.07 | 1.38 | 0 | 0 | 0 | 150.5 | 1.6
2019-11-04 18:00 | 53.5 | 117.75 | 1.16 | 35.65 | 46.47 | 5.45 | 29.15 | 10.9 | 0.38 | 0 | 0 | 0 | 147.25 | 1.55
2019-11-04 19:00 | 67.25 | 140.25 | 1.41 | 26.9 | 49.67 | 3.8 | 29.55 | 11.65 | 0.38 | 0 | 0 | 0 | 48 | 0.65
2019-11-04 20:00 | 76.25 | 160.5 | 0.89 | 16.98 | 58.38 | 4.12 | 34.42 | 12.32 | 2.33 | 0 | 0 | 0 | 84 | 0.65
2019-11-04 21:00 | 76.25 | 172 | 1.07 | 14.22 | 59.45 | 5.38 | 35.95 | 13.75 | 2.08 | 0 | 0 | 0 | 60.5 | 0.75
2019-11-04 22:00 | 82.25 | 166.5 | 1.12 | 10.65 | 60.3 | 4.85 | 36.02 | 15.62 | 2.35 | 0 | 0 | 0 | 44.75 | 0.55
2019-11-04 23:00 | 80 | 168 | 1.02 | 14.5 | 50.3 | 5.65 | 31.35 | 15.25 | 2.65 | 0 | 0.1 | 0 | 70 | 0.5
2019-11-05 | 82 | 144.25 | 0.98 | 7.83 | 53.92 | 4.6 | 32.4 | 15.9 | 2.55 | 0 | 0 | 0 | 127.75 | 0.3
2019-11-05 01:00 | 80.25 | 149.75 | 0.9 | 7.27 | 42.8 | 4.85 | 26.7 | 15.68 | 2.28 | 0 | 0 | 0 | 127 | 0.3
2019-11-05 02:00 | 83.75 | 144.25 | 0.74 | 2.45 | 39.65 | 5.93 | 25.9 | 15.55 | 3.23 | 0 | 0 | 0 | 128 | 0.3
2019-11-05 03:00 | 82.75 | 169 | 0.66 | 3.6 | 42.73 | 8.93 | 30 | 14.57 | 3.25 | 0 | 0 | 0 | 127.5 | 0.32
2019-11-05 04:00 | 82.75 | 179.5 | 0.69 | 0.8 | 49.65 | 11.68 | 35.9 | 14.62 | 1.73 | 0 | 0 | 0 | 51 | 0.45
2019-11-05 05:00 | 82.5 | 181.25 | 0.66 | 0.5 | 48.1 | 13.93 | 36.9 | 16.98 | 2 | 0 | 0 | 0 | 14 | 0.3
2019-11-05 06:00 | 76.25 | 173.5 | 0.72 | 1.05 | 46.75 | 26.02 | 46.05 | 20.47 | 1.7 | 0 | 0 | 0 | 16.25 | 0.3
2019-11-05 07:00 | 81.75 | 175 | 0.84 | 3.62 | 47.33 | 23.25 | 44.08 | 19.38 | 2.58 | 0.12 | 0.05 | 0 | 287 | 0.5
2019-11-05 08:00 | 83.5 | 178 | 0.87 | 15.05 | 53.95 | 13.35 | 39.55 | 19.38 | 6.12 | 0.03 | 0.3 | 0 | 241.25 | 0.62
2019-11-05 09:00 | 72.75 | 184.25 | 0.82 | 32.33 | 47.88 | 7.73 | 31.77 | 16.7 | 6.9 | 0 | 0.2 | 0 | 186.75 | 1.35
2019-11-05 10:00 | 73.75 | 171.25 | 0.3 | 47.65 | 32.77 | 4.1 | 20.7 | 16.55 | 6.1 | 0 | 0.05 | 0 | 190.5 | 1.95
2019-11-05 11:00 | 75.75 | 150 | 0.17 | 46.62 | 30.75 | 5.3 | 20.7 | 15.05 | 7 | 0 | 0 | 0 | 149.5 | 1.85
2019-11-05 12:00 | 65.25 | 126.25 | 0 | 45 | 22.52 | 5.6 | 16.52 | 12.38 | 2.95 | 0 | 0 | 0 | 128.25 | 1.75
2019-11-05 13:00 | 62.75 | 117.5 | 0.04 | 55.02 | 22.42 | 4.5 | 15.55 | 11.8 | 2.08 | 0 | 0 | 0 | 112.75 | 1.62
2019-11-05 14:00 | 61.5 | 113 | 0.27 | 51.4 | 21.38 | 4.28 | 14.82 | 10.9 | 1.27 | 0 | 0 | 0 | 156.75 | 1.68
2019-11-05 15:00 | 60.25 | 106.25 | 0.24 | 49.53 | 24.88 | 4.47 | 16.88 | 10.3 | 0.75 | 0 | 0 | 0 | 161.25 | 1.57
2019-11-05 16:00 | 61.25 | 114.5 | 0.59 | 43.58 | 33.62 | 4.22 | 21.3 | 10.43 | 1.15 | 0 | 0 | 0 | 149.25 | 1.2
2019-11-05 17:00 | 62.5 | 125.25 | 0.89 | 37.5 | 35.3 | 4.45 | 22.4 | 11 | 1.02 | 0 | 0 | 0 | 166.5 | 0.88
2019-11-05 18:00 | 69 | 154.75 | 1.22 | 22.9 | 49.55 | 4.78 | 30.25 | 11.95 | 0.8 | 0 | 0 | 0 | 136.75 | 0.4
2019-11-05 19:00 | 83.5 | 186.75 | 1.61 | 12.4 | 75.45 | 6.28 | 45.25 | 14.27 | 1.8 | 0 | 0 | 0 | 25.25 | 0.5
2019-11-05 20:00 | 82.75 | 185.25 | 0.86 | 23.75 | 58.62 | 4.28 | 34.65 | 16.25 | 2.58 | 0 | 0 | 0 | 39.25 | 0.5
2019-11-05 21:00 | 82.75 | 182 | 0.89 | 21.12 | 57.33 | 4.5 | 34.15 | 16.8 | 2.4 | 0 | 0.07 | 0 | 65.75 | 0.45
2019-11-05 22:00 | 78 | 179 | 0.91 | 15.5 | 54.2 | 4.6 | 32.55 | 16.2 | 2.57 | 0 | 0.3 | 0 | 77 | 0.32
2019-11-05 23:00 | 84 | 179 | 0.95 | 7.55 | 56.35 | 5.45 | 34.45 | 15.95 | 2.2 | 0 | 0.3 | 0 | 13 | 0.35
2019-11-06 | 75 | 172.25 | 0.88 | 0.8 | 46.2 | 11.33 | 33.8 | 15.92 | 1.25 | 0 | 0.28 | 0 | 13 | 0.3
2019-11-06 01:00 | 80.5 | 178.75 | 0.74 | 0.65 | 38.35 | 11.02 | 29.35 | 15.75 | 0.4 | 0 | 0.05 | 0 | 13 | 0.3
2019-11-06 02:00 | 78.25 | 177 | 0.83 | 0.9 | 36.85 | 8.9 | 26.82 | 16.3 | 0.3 | 0 | 0 | 0 | 13 | 0.3
2019-11-06 03:00 | 78.5 | 175.25 | 0.83 | 2.65 | 45.88 | 8.48 | 31.27 | 15.8 | 0.6 | 0 | 0 | 0 | 12 | 0.3
2019-11-06 04:00 | 84.25 | 180.75 | 0.9 | 0.5 | 47.12 | 21.53 | 42.55 | 16.12 | 1.55 | 0 | 0.05 | 0 | 12 | 0.3
2019-11-06 05:00 | 78 | 182.5 | 0.84 | 0.3 | 31.5 | 28.68 | 40.05 | 15.5 | 1.68 | 0 | 0.23 | 0 | 12.5 | 0.32
2019-11-06 06:00 | 75.25 | 173.5 | 0.91 | 0.8 | 32.7 | 39.33 | 49.35 | 14.8 | 2.4 | 0 | 0 | 0 | 12.5 | 0.3
2019-11-06 07:00 | 75.75 | 179.25 | 1.16 | 2 | 45.98 | 42 | 58.6 | 17.62 | 2.22 | 0 | 0 | 0 | 12 | 0.3
2019-11-06 08:00 | 75.25 | 180.75 | 1.04 | 11.95 | 54.77 | 15.95 | 42.05 | 18.3 | 1.5 | 0 | 0 | 0 | 101.25 | 0.38
2019-11-06 09:00 | 75 | 173 | 1.07 | 30.12 | 61.62 | 8.4 | 39.6 | 16.02 | 1.88 | 0 | 0 | 0 | 164.75 | 0.68
2019-11-06 10:00 | 70.5 | 162.5 | 0.37 | 58.1 | 38.05 | 3.95 | 23.48 | 14.18 | 1.6 | 0 | 0 | 0 | 134.5 | 1.25
2019-11-06 11:00 | 67.75 | 139.5 | 0.3 | 67.22 | 33 | 4.6 | 21.3 | 13.55 | 2.08 | 0 | 0 | 0 | 161.75 | 1.2
2019-11-06 12:00 | 73.25 | 139.25 | 0.17 | 63.97 | 29.62 | 4.35 | 19.3 | 14 | 2.1 | 0 | 0 | 0 | 179 | 1.5
2019-11-06 13:00 | 69.75 | 135.5 | 0.16 | 52.28 | 27.82 | 4.5 | 18.43 | 12.6 | 1.9 | 0 | 0 | 0 | 110.5 | 1.57
2019-11-06 14:00 | 54.75 | 108.5 | 0.45 | 48.2 | 24.3 | 3.77 | 16 | 11.35 | 1.67 | 0 | 0 | 0 | 207.75 | 1.4
2019-11-06 15:00 | 47 | 93.75 | 0.46 | 45.57 | 24.3 | 4.18 | 16.32 | 10.65 | 1.88 | 0 | 0 | 0 | 177 | 1.48
2019-11-06 16:00 | 45 | 96.5 | 0.57 | 43.52 | 31.42 | 4.12 | 20.05 | 10.85 | 1.75 | 0 | 0 | 0 | 159.5 | 1.5
2019-11-06 17:00 | 50.25 | 121.5 | 0.85 | 28.7 | 50.52 | 4.05 | 30.15 | 11.53 | 1.83 | 0 | 0 | 0 | 183 | 1.42
2019-11-06 18:00 | 60.25 | 142.25 | 1.15 | 27.42 | 52 | 4.43 | 31.25 | 13.6 | 1.8 | 0 | 0 | 0 | 55.75 | 0.95
2019-11-06 19:00 | 73 | 162.25 | 1.4 | 30.85 | 57.92 | 4.17 | 34.2 | 15.45 | 2.83 | 0 | 0 | 0 | 60 | 0.93
2019-11-06 20:00 | 81.75 | 183 | 0.78 | 25.15 | 58.05 | 4.88 | 34.83 | 17.08 | 2.47 | 0 | 0 | 0 | 74.75 | 0.78
2019-11-06 21:00 | 82 | 174.25 | 0.82 | 20.55 | 58.77 | 4.5 | 34.9 | 15.65 | 2.8 | 0 | 0.05 | 0 | 86 | 0.55
2019-11-06 22:00 | 84.75 | 151.5 | 0.94 | 11.32 | 64.35 | 3.83 | 37.32 | 15.1 | 2.2 | 0 | 0.23 | 0 | 90.75 | 0.6
2019-11-06 23:00 | 84 | 135 | 0.8 | 18.9 | 52.45 | 4.15 | 31.25 | 14.8 |  | 0 | 0 | 0 | 103 | 0.85
2019-11-07 | 72.75 | 123.75 | 0.72 | 9.53 | 49.95 | 4.3 | 30.05 | 13.85 | 1.48 | 0 | 0 | 0 | 104 | 0.45
2019-11-07 01:00 | 71.25 | 122 | 0.67 | 10.22 | 46.42 | 4.55 | 28.4 | 13.48 | 0.92 | 0 | 0 | 0 | 83.5 | 0.4
2019-11-07 02:00 | 68.5 | 116.75 | 0.51 | 11 | 37.08 | 4.88 | 23.7 | 13.05 | 0.55 | 0 | 0 | 0 | 132 | 0.45
2019-11-07 03:00 | 67.25 | 117 | 0.48 | 3 | 44.05 | 8.1 | 30 | 14.6 | 0.4 | 0 | 0 | 0 | 148.25 | 0.42
2019-11-07 04:00 | 64.75 | 131.5 | 0.45 | 3.77 | 33.85 | 4.88 | 21.95 | 13.9 | 2.1 | 0 | 0 | 0 | 149.25 | 0.35
2019-11-07 05:00 | 57 | 107.5 | 0.43 | 5.05 | 25 | 4.35 | 16.8 | 13.15 | 1.88 | 0 | 0.15 | 0 | 149.5 | 0.3
2019-11-07 06:00 | 63 | 97.25 | 0.52 | 1.93 | 31.9 | 7.7 | 23.23 | 12.93 | 1.97 | 0 | 0.08 | 0 | 151.75 | 0.3
2019-11-07 07:00 | 64.5 | 108.5 | 0.69 | 8.35 | 27.75 | 7.3 | 20.73 | 13.53 | 2.15 | 0 | 0 | 0 | 143.5 | 0.3
2019-11-07 08:00 | 71.25 | 115.5 | 0.38 | 26.3 | 22.93 | 4.53 | 15.87 | 15.43 | 2.7 | 0 | 0 | 0 | 154.25 | 0.62
2019-11-07 09:00 | 73 | 120.75 | 0.27 | 40 | 22.02 | 5.05 | 15.83 | 13 | 3.88 | 0 | 0 | 0 | 163 | 0.8
2019-11-07 10:00 | 56.5 | 109.75 | 0 | 45.33 | 25.75 | 4.1 | 17.02 | 11.65 | 3.5 | 0 | 0 | 0 | 124.5 | 0.85
2019-11-07 11:00 | 48.5 | 97.5 | 0 | 50.98 | 23.65 | 4.7 | 16.45 | 11.45 | 2.23 | 0 | 0 | 0 | 221.25 | 0.95
2019-11-07 12:00 | 38.25 | 93.75 | 0 | 52.1 | 24.25 | 4 | 16.18 | 9.2 | 1.5 | 0 | 0 | 0 | 143.75 | 1.08
2019-11-07 13:00 | 37.75 | 80 | 0 | 57.38 | 25.98 | 4.1 | 17.12 | 9.28 |  | 0 | 0 | 0 | 182.25 | 1.18
2019-11-07 14:00 | 34.25 | 81.25 | 0.04 | 54.4 | 24.43 | 4.4 | 16.58 | 8.97 |  | 0 | 0 | 0 | 223.25 | 1
2019-11-07 15:00 | 34.5 | 66.75 | 0.03 | 48.65 | 22.08 | 4.03 | 15.03 | 8.97 |  | 0 | 0 | 0 | 264.25 | 1.05
2019-11-07 16:00 | 31 | 76 | 0.2 | 42.25 | 28.98 | 3.67 | 18.4 | 8.85 | 4.03 | 0 | 0 | 0 | 226 | 0.73
2019-11-07 17:00 | 30.5 | 114.75 | 0.52 | 30.7 | 41.62 | 4.65 | 25.93 | 9.62 | 3.05 | 0 | 0 | 0 | 207.25 | 0.55
2019-11-07 18:00 | 48.25 | 142.25 | 0.75 | 26.02 | 46.78 | 3.43 | 27.7 | 10.65 | 4.33 | 0 | 0 | 0 | 32.75 | 0.38
2019-11-07 19:00 | 55 | 151.25 | 1.08 | 16.23 | 59.62 | 4.65 | 35.52 | 12.25 | 3.8 | 0 | 0 | 0 | 55.75 | 0.55
2019-11-07 20:00 | 61.75 | 157.25 | 1.02 | 19.55 | 53.12 | 4.47 | 31.93 | 12.3 | 2.15 | 0 | 0 | 0 | 80 | 0.8
2019-11-07 21:00 | 56 | 128.25 | 1.05 | 17.65 | 52.42 | 3.77 | 30.93 | 11.6 | 0.62 | 0 | 0 | 0 | 96.5 | 0.53
2019-11-07 22:00 | 55.75 | 120.75 | 1.02 | 20.98 | 45.27 | 4.33 | 27.57 | 12.4 | 1.72 | 0 | 0 | 0 | 98.75 | 0.6
2019-11-07 23:00 | 46 | 96 | 1.03 | 20.3 | 42.65 | 4.4 | 26.25 | 12.45 | 0.9 | 0 | 0 | 0 | 109.5 | 0.45
2019-11-08 | 54.5 | 96 | 1.02 | 12.18 | 39.1 | 4.72 | 24.65 | 12.4 | 1.95 | 0 | 0 | 0 | 146.5 | 0.35
2019-11-08 01:00 | 62.25 | 99.5 | 0.99 | 11.4 | 37.2 | 4.25 | 23.23 | 12.85 | 1.73 | 0 | 0 | 0 | 123.5 | 0.3
2019-11-08 02:00 | 62.75 | 105.5 | 0.75 | 4.7 | 36.75 | 3.85 | 22.67 | 12.42 | 1.35 | 0 | 0 | 0 | 123.5 | 0.3
2019-11-08 03:00 | 63 | 120 | 0.72 | 5.65 | 35.4 | 5.78 | 23.5 | 13.65 | 1.3 | 0 | 0 | 0 | 124 | 0.3
2019-11-08 04:00 | 67.75 | 123.25 | 0.74 | 7.3 | 32.52 | 4.33 | 20.85 | 13.33 | 1.88 | 0 | 0 | 0 | 125.5 | 0.38
2019-11-08 05:00 | 73 | 127 | 0.74 | 11.62 | 39.22 | 4.35 | 24.4 | 13.57 | 1.7 | 0 | 0 | 0 | 227 | 0.9
2019-11-08 06:00 | 76.25 | 143.75 | 0.82 | 12.53 | 42.7 | 4.12 | 26.05 | 19.55 | 1.6 | 0 | 0 | 0 | 186.5 | 0.82
2019-11-08 07:00 | 84.25 | 159.25 | 0.95 | 10.95 | 36.05 | 6.82 | 24.72 | 19.73 | 1.62 | 0 | 0.15 | 0 | 320 | 0.32
2019-11-08 08:00 | 76.75 | 136 | 0.95 | 13.55 | 40.92 | 9.8 | 29.7 | 16.88 | 2 | 0 | 0.32 | 0 | 318.5 | 0.3
2019-11-08 09:00 | 65.75 | 138.25 | 1.03 | 29.05 | 43.67 | 6.72 | 28.68 | 13.88 | 2 | 0 | 0.2 | 0 | 323.75 | 0.5
2019-11-08 10:00 | 51 | 137.25 | 0.61 | 43.58 | 37.83 | 5.17 | 24.35 | 12.45 | 1.75 | 0 | 0.05 | 0 | 237 | 0.6
2019-11-08 11:00 | 43.75 | 113.25 | 0.45 | 60.95 | 33.7 | 3.8 | 21 | 12.2 | 2.4 | 0 | 0 | 0 | 254.25 | 1.02
2019-11-08 12:00 | 37.75 | 102.75 | 0.32 | 55.33 | 25.4 | 5.07 | 17.65 | 12.25 | 2.97 | 0 | 0 | 0 | 193.25 | 0.9
2019-11-08 13:00 | 30.5 | 76.5 | 0.19 | 50 | 25.35 | 3.8 | 16.6 | 11.07 | 2.45 | 0 | 0 | 0 | 216 | 1.23
2019-11-08 14:00 | 30 | 67 | 1.06 | 44.6 | 23.4 | 4.3 | 15.93 | 9.15 | 2.25 | 0 | 0 | 0 | 176 | 1.4
2019-11-08 15:00 | 33.5 | 59.75 | 1.18 | 44.25 | 25.33 | 5.03 | 17.55 | 9.65 | 2.85 | 0 | 0 | 0 | 172.25 | 1.4
2019-11-08 16:00 | 37.5 | 87.75 | 1.28 | 43.23 | 30.07 | 4.07 | 19.3 | 10.6 | 1.3 | 0 | 0 | 0 | 146 | 1.8
2019-11-08 17:00 | 47.5 | 105.75 | 1.43 | 41.5 | 37.12 | 3.6 | 22.68 | 11.18 | 0.4 | 0 | 0 | 0 | 91.75 | 1.12
2019-11-08 18:00 | 55.75 | 121.75 | 1.73 | 27.98 | 46.9 | 4.2 | 28.38 | 10.75 | 0.82 | 0 | 0 | 0 | 262 | 0.55
2019-11-08 19:00 | 58.25 | 138.5 | 1.92 | 25.48 | 46.73 | 4.8 | 28.75 | 11.47 |  | 0 | 0 | 0 | 74.75 | 0.6
2019-11-08 20:00 | 61 | 146.75 | 1.03 | 25.88 | 45.77 | 4.22 | 27.82 | 11.48 | 1.98 | 0 | 0 | 0 | 26.25 | 0.5
2019-11-08 21:00 | 70.5 | 154.75 | 1.19 | 23.8 | 56.9 | 3.3 | 32.98 | 13.05 | 3.35 | 0 | 0 | 0 | 46.25 | 0.4
2019-11-08 22:00 | 80.5 | 170.75 | 1.17 | 34.35 | 47.32 | 4.03 | 28.45 | 14.05 | 2.95 | 0 | 0 | 0 | 47.75 | 0.43
2019-11-08 23:00 | 79 | 167 | 1.26 | 17.95 | 55.3 | 3.8 | 32.5 | 13.4 | 3.7 | 0 | 0 | 0 | 16 | 0.3
2019-11-09 | 83.75 | 155 | 1.27 | 9.2 | 60.03 | 4.25 | 35.4 | 18.08 | 1.27 | 0 | 0.03 | 0 | 82.5 | 0.32
2019-11-09 01:00 | 82.5 | 141 | 1.18 | 12.2 | 48.75 | 3.98 | 29.15 | 17.1 | 2 | 0 | 0.23 | 0 | 102.5 | 0.35
2019-11-09 02:00 | 81.5 | 136.5 | 0.8 | 8.5 | 33.77 | 4.65 | 21.75 | 15.6 | 1.9 | 0 | 0.32 | 0 | 190.25 | 0.3
2019-11-09 03:00 | 80.5 | 133.75 | 0.75 | 4.22 | 35.02 | 5.47 | 23.05 | 15.2 | 1.1 | 0 | 0.2 | 0 | 184.25 | 0.3
2019-11-09 04:00 | 72.75 | 158.5 | 0.84 | 1.38 | 33.25 | 6.97 | 23.38 | 14.3 | 3.1 | 0 | 0 | 0 | 181 | 0.3
2019-11-09 05:00 | 70 | 135.25 | 0.93 | 1.43 | 30.07 | 6.33 | 21.15 | 13.43 | 4.25 | 0 | 0 | 0 | 163 | 0.3
2019-11-09 06:00 | 62.75 | 126.5 | 0.95 | 2.8 | 27.02 | 7.8 | 20.7 | 13.75 | 4.08 | 0 | 0 | 0 | 169.75 | 0.3
2019-11-09 07:00 | 60.25 | 110 | 1.01 | 7.82 | 26.82 | 6.85 | 19.83 | 13.7 | 3.67 | 0 | 0 | 0 | 180.75 | 0.3
2019-11-09 08:00 | 69.75 | 134 | 0.69 | 21.53 | 32.88 | 7.03 | 23.23 | 16.1 | 2.98 | 0 | 0 | 0 | 266.25 | 0.6
2019-11-09 09:00 | 85.25 | 169.5 | 0.59 | 47.35 | 29 | 4.92 | 19.45 | 15.1 | 2.12 | 0 | 0 | 0 | 151.25 | 0.92
2019-11-09 10:00 | 80.75 | 145.75 | 0.32 | 62.33 | 28.85 | 5.52 | 19.83 | 15.5 | 2.45 | 0 | 0 | 0 | 226.75 | 1.4
2019-11-09 11:00 | 78.25 | 150.5 | 0.29 | 61.73 | 27.55 | 4.45 | 18.25 | 14 | 5.33 | 0 | 0 | 0 | 242.75 | 1.52
2019-11-09 12:00 | 63.25 | 117.75 | 0.2 | 54.95 | 24.58 | 4.3 | 16.57 | 11.5 | 3.1 | 0 | 0 | 0 | 179.5 | 2.15
2019-11-09 13:00 | 57.5 | 101 | 0.23 | 54.35 | 22.8 | 4.75 | 16.02 | 11.18 | 3 | 0 | 0 | 0 | 204.75 | 2.02
2019-11-09 14:00 | 47.75 | 89 | 0.09 | 52.05 | 22.38 | 3.25 | 14.57 | 10.45 | 3.48 | 0 | 0 | 0 | 213.25 | 2.03
2019-11-09 15:00 | 48 | 89.5 | 0.11 | 48.85 | 23.58 | 3.65 | 15.5 | 9.93 | 3.3 | 0 | 0 | 0 | 198.5 | 2.02
2019-11-09 16:00 | 46.25 | 97.75 | 0.24 | 54.42 | 24.45 | 5.28 | 17.25 | 11 | 3.12 | 0 | 0 | 0 | 185.75 | 1.7
2019-11-09 17:00 | 64.5 | 133 | 0.5 | 49.62 | 41.8 | 5.33 | 26.58 | 19.5 | 3.97 | 0 | 0 | 0 | 121.25 | 1.38
2019-11-09 18:00 | 79.5 | 176.75 | 0.74 | 40.38 | 47.38 | 4.8 | 29.07 | 15.78 | 4.55 | 0 | 0 | 0 | 139 | 1.1
2019-11-09 19:00 | 76.25 | 170 | 0.9 | 39.65 | 39.85 | 3.65 | 24.18 | 13.57 | 3.55 | 0 | 0 | 0 | 166.75 | 0.57
2019-11-09 20:00 | 80.75 | 161.5 | 0.55 | 43.85 | 40.6 | 4.4 | 25.17 | 13.3 | 2.75 | 0 | 0 | 0 | 218.5 | 0.92
2019-11-09 21:00 | 82.25 | 158.25 | 0.55 | 47.77 | 38.38 | 3.45 | 23.25 | 12.88 | 2.33 | 0 | 0 | 0 | 147.25 | 0.88
2019-11-09 22:00 | 79.25 | 142.75 | 0.56 | 43.9 | 41.83 | 4.45 | 25.82 | 12.45 | 1.23 | 0 | 0 | 0 | 162 | 0.5
2019-11-09 23:00 | 77 | 139 | 0.57 | 37.25 | 47.7 | 4.45 | 29 | 11.95 | 1.7 | 0 | 0 | 0 | 117 | 0.4
2019-11-10 | 73 | 136.5 | 0.63 | 33.33 | 42.78 | 3.95 | 25.98 | 12.25 | 3.83 | 0 | 0 | 0 | 269 | 0.3
2019-11-10 01:00 | 74 | 135.75 | 0.66 | 31.27 | 35.65 | 4.45 | 22.57 | 11.97 | 4.8 | 0 | 0 | 0 | 206.75 | 0.3
2019-11-10 02:00 | 79 | 139.25 | 0.59 | 33 | 36.8 | 4.12 | 22.9 | 13.03 | 4.75 | 0 | 0 | 0 | 126.25 | 0.3
2019-11-10 03:00 | 84.75 | 146.75 | 0.64 | 38.85 | 43.47 | 4.1 | 26.5 | 14.7 | 3.68 | 0 | 0 | 0 | 338.5 | 0.38
2019-11-10 04:00 | 84 | 158 | 1 | 24.85 | 31.88 | 17.8 | 21.58 | 13.92 | 2.2 | 0 | 0 | 0 | 93.5 | 0.35
2019-11-10 05:00 | 79 | 132 | 1.5 | 30.68 | 34.42 | 8.6 | 25.33 | 13.8 | 0.57 | 0 | 0 | 0 | 151.75 | 0.42
2019-11-10 06:00 | 80.25 | 130.75 | 0 | 45.67 | 28.05 | 1.32 | 15.73 | 13.02 | 1.17 | 0 | 0 | 0 | 269 | 0.48
2019-11-10 07:00 | 81 | 139.75 | 0 | 45.05 | 37.07 | 4.35 | 23.23 | 14.5 | 1.75 | 0 | 0 | 0 | 221.5 | 0.65
2019-11-10 08:00 | 74.75 | 177.25 | 0.09 | 63.6 | 27.8 | 4.47 | 18.45 | 13.95 | 3.85 | 0 | 0 | 0 | 129.5 | 2.03
2019-11-10 09:00 | 77.75 | 163.25 | 0 | 68.15 | 24.2 | 4.32 | 16.4 | 10.55 | 5.92 | 0 | 0 | 0 | 112.5 | 2.42
2019-11-10 10:00 | 58 | 122.25 | 0 | 61.92 | 29.83 | 3.55 | 18.75 | 9.9 | 10.3 | 0 | 0 | 0 | 111.5 | 2.23
2019-11-10 11:00 | 44.25 | 104.25 | 0 | 62.5 | 28.8 | 4.55 | 19.05 | 9.95 | 7.47 | 0 | 0 | 0 | 93.5 | 1.53
2019-11-10 12:00 | 38.25 | 100 | 0 | 68.15 | 26.52 | 3.9 | 17.25 | 7.9 | 5.92 | 0 | 0 | 0 | 83.25 | 1.73
2019-11-10 13:00 | 34.75 | 91.5 | 0 | 64.15 | 25.9 | 3.7 | 16.75 | 7.83 | 4.22 | 0 | 0 | 0 | 111.25 | 1.62
2019-11-10 14:00 | 28.25 | 80 | 0.08 | 60.35 | 24.1 | 5.15 | 16.97 | 8.43 | 3.35 | 0 | 0 | 0 | 119 | 1.65
2019-11-10 15:00 | 21.25 | 67.75 | 0.01 | 59.67 | 24.4 | 3.93 | 16.17 | 8.57 | 2.88 | 0 | 0 | 0 | 135.5 | 1.98
2019-11-10 16:00 | 27 | 68.75 | 0 | 59.7 | 25.77 | 4.25 | 17.18 | 9.22 | 4.97 | 0 | 0 | 0 | 137.25 | 1.4
2019-11-10 17:00 | 37.25 | 88.75 | 0 | 60.82 | 34.88 | 4.33 | 22.05 | 13 | 8.1 | 0 | 0 | 0 | 226.25 | 1.05
2019-11-10 18:00 | 49.25 | 126.75 | 0.03 | 47.83 | 38.67 | 3.8 | 23.62 | 12.05 | 8.15 | 0 | 0 | 0 | 173 | 0.55
2019-11-10 19:00 | 51 | 119.25 | 0.15 | 44.27 | 43.18 | 4.03 | 26.23 | 12.15 | 6.1 | 0 | 0 | 0 | 32 | 0.57
2019-11-10 20:00 | 61.5 | 147.25 | 0.49 | 52.38 | 35.73 | 3.98 | 22.23 | 13.38 | 4.27 | 0 | 0 | 0 | 61.5 | 0.68
2019-11-10 21:00 | 56.75 | 125.75 | 0.42 | 45.72 | 35.3 | 3.08 | 21.27 | 11.7 | 3.77 | 0 | 0 | 0 | 53.25 | 0.47
2019-11-10 22:00 | 55 | 115.75 | 0.36 | 35.7 | 41.1 | 4.45 | 25.48 | 11.1 | 3.08 | 0 | 0 | 0 | 57 | 0.43
2019-11-10 23:00 | 52 | 124 | 0.33 | 28.05 | 48.8 | 3.6 | 28.9 | 11.45 | 3 | 0 | 0 | 0 | 68.5 | 0.4
2019-11-11 | 49.25 | 102.5 | 0.13 | 37.7 | 34 | 4.28 | 21.5 | 13.4 | 2.08 | 0 | 0 | 0 | 61.75 | 0.4
2019-11-11 01:00 | 49 | 90.5 | 0.01 | 36.67 | 28.73 | 3.77 | 18.35 | 12.23 | 2.12 | 0 | 0 | 0 | 73.25 | 0.3
2019-11-11 02:00 | 55 | 96 | 0.47 | 21.75 | 29.95 | 3.32 | 18.65 | 12.55 | 1.62 | 0 | 0 | 0 | 43.75 | 0.32
2019-11-11 03:00 | 53 | 95.5 | 0.26 | 36.48 | 25.8 | 4.32 | 17.25 | 12.72 | 1.38 | 0 | 0 | 0 | 39.25 | 0.45
2019-11-11 04:00 | 47.75 | 83 | 0.23 | 33.85 | 22.07 | 3.77 | 14.78 | 11.3 | 2.45 | 0 | 0 | 0 | 40 | 0.32
2019-11-11 05:00 | 50.5 | 77.5 | 0.2 | 34.65 | 20.23 | 3.6 | 13.7 | 11.1 | 2.55 | 0 | 0 | 0 | 14 | 0.32
2019-11-11 06:00 | 53.5 | 85.5 | 0.31 | 31.65 | 24.62 | 4.1 | 16.45 | 11.32 | 0.75 | 0 | 0 | 0 | 22.25 | 0.35
2019-11-11 07:00 | 61.75 | 109.75 | 0.33 | 37.35 | 38.65 | 4.95 | 24.57 | 12.23 | 3.18 | 0 | 0 | 0 | 39 | 0.65
2019-11-11 08:00 | 69.25 | 129 | 0.31 | 46.82 | 36.55 | 6.05 | 24.38 | 12.85 | 4.75 | 0 | 0 | 0 | 78.75 | 1.53
2019-11-11 09:00 | 53.25 | 135 | 0.19 | 47.52 | 28.42 | 6.28 | 20.2 | 11.07 | 6.83 | 0 | 0 | 0 | 70.5 | 1.9
2019-11-11 10:00 | 35.5 | 101 | 0 | 45.45 | 24.12 | 5.53 | 17.32 | 10.1 | 6.15 | 0 | 0 | 0 | 73.5 | 1.58
2019-11-11 11:00 | 25 | 80 | 0.05 | 45.38 | 27.25 | 3.65 | 17.45 | 9.9 | 4.03 | 0 | 0 | 0 | 80.25 | 1.62
2019-11-11 12:00 |  |  | 0.07 | 48.98 | 25 | 5.2 | 17.48 | 9.32 | 3.92 | 0 | 0 | 0 | 77.25 | 1.4
2019-11-11 13:00 |  |  | 0.19 | 35.65 | 24.77 | 4.83 | 17.1 | 8.12 | 4.4 | 0 | 0 | 0 | 64.75 | 1.4
2019-11-11 14:00 | 34 | 70 | 0.29 | 41.25 | 25.15 | 4.53 | 17.05 | 8.72 | 4.45 | 0 | 0 | 0 | 90.5 | 1.2
2019-11-11 15:00 |  | 89 | 0.32 | 27.25 | 28.38 | 3.82 | 18.23 | 9.03 | 3.2 | 0.2 | 0.25 | 0 | 98.75 | 0.85
2019-11-11 16:00 | 34 | 89 | 0.7 | 31.75 | 31.12 | 5.4 | 20.95 | 8.25 | 3.83 | 0.25 | 0.48 | 0 | 64 | 0.77
2019-11-11 17:00 | 30 |  | 0.84 | 23.2 | 44.3 | 4.25 | 27 | 7.47 | 2.1 | 0.15 | 0.3 | 0 | 85 | 0.45
2019-11-11 18:00 | 32.25 |  | 1.19 | 8.9 | 69.05 | 7.33 | 42.67 | 8.38 | 3.05 | 0 | 0 | 0 | 93.5 | 0.38
2019-11-11 19:00 | 44 |  | 1.61 | 1.27 | 85 | 21.05 | 62.33 | 8.3 | 3.7 | 0 | 0 | 0 | 90 | 0.3
2019-11-11 20:00 | 58.5 |  | 1.29 | 1.25 | 81.75 | 20.62 | 60.25 | 9.52 | 1.47 | 0 | 0 | 0 | 106.25 | 0.3
2019-11-11 21:00 | 58.75 |  | 1.36 | 2.03 | 74.2 | 18.18 | 54.28 | 10.12 | 0.55 | 0 | 0 | 0 | 70.25 | 0.55
2019-11-11 22:00 | 59 |  | 0.87 | 11.6 | 49.18 | 5.17 | 30.35 | 10.7 | 0.2 | 0 | 0 | 0 | 80.5 | 0.78
2019-11-11 23:00 | 44 |  | 0.62 | 18.2 | 43.7 | 2.9 | 25.55 | 9.8 |  | 0 | 0 | 0 | 75.5 | 0.65
2019-11-12 | 40 |  | 0.45 | 18.23 | 40.65 | 4.3 | 25.1 | 10.2 | 1.55 | 0 | 0 | 0 | 75.25 | 0.6
2019-11-12 01:00 | 27.25 |  | 0.33 | 22.58 | 30.58 | 4.28 | 19.75 | 9.95 | 1.88 | 0 | 0 | 0 | 77.75 | 0.73
2019-11-12 02:00 | 26.5 |  | 0.22 | 21.35 | 30.17 | 4.8 | 19.98 | 9.78 | 1.83 | 0 | 0 | 0 | 92 | 0.55
2019-11-12 03:00 | 31.75 |  | 0.1 | 17.6 | 29.85 | 4.25 | 19.32 | 11.25 | 2.08 | 0 | 0 | 0 | 88 | 0.62
2019-11-12 04:00 | 32.75 |  | 0.04 | 16.47 | 32.88 | 3.72 | 20.52 | 9.9 | 4.38 | 0 | 0 | 0 | 55 | 0.5
2019-11-12 05:00 | 32.75 |  | 0.1 | 20.02 | 28.3 | 3.6 | 17.97 | 12.28 | 4.65 | 0 | 0 | 0 | 83 | 0.7
2019-11-12 06:00 | 45.5 |  | 0.11 | 14.3 | 35.27 | 4.67 | 22.6 | 13.6 | 5.88 | 0 | 0 | 0 | 76.25 | 0.5
2019-11-12 07:00 | 52.25 |  | 0.21 | 19.3 | 35.65 | 5.97 | 23.8 | 14.43 | 5.85 | 0 | 0 | 0 | 92.5 | 0.65
2019-11-12 08:00 | 57.25 |  | 0.16 | 28.85 | 32.97 | 6.1 | 22.52 | 12.05 | 5.12 | 0 | 0 | 0 | 74.5 | 1.12
2019-11-12 09:00 | 50.25 |  | 0.14 | 40.27 | 27.75 | 5.58 | 19.32 | 10.65 | 4.8 | 0 | 0 | 0 | 80.5 | 1.65
2019-11-12 10:00 | 43.75 |  | 0.03 | 47.17 | 23.25 | 4.15 | 15.75 | 10.15 | 6.7 | 0 | 0 | 0 | 87 | 1.7
2019-11-12 11:00 | 38.25 |  | 0.05 | 48.45 | 23.2 | 5.1 | 16.5 | 10.1 | 7.3 | 0 | 0 | 0 | 89.75 | 2.18
2019-11-12 12:00 | 31 |  | 0.01 | 46.65 | 19.95 | 5.3 | 14.95 | 8.28 | 2.65 | 0 | 0 | 0 | 90 | 1.85
2019-11-12 13:00 | 25 |  | 0 | 46.47 | 20.88 | 4.6 | 14.82 | 7.92 | 1.48 | 0 | 0 | 0 | 88.5 | 1.48
2019-11-12 14:00 | 25 | 74 | 0 | 43.05 | 20.57 | 4.67 | 14.75 | 8.75 | 1.05 | 0 | 0 | 0 | 102.75 | 1.18
2019-11-12 15:00 | 25 | 70.75 | 0.04 | 45.4 | 20.93 | 4.85 | 15.1 | 8.25 | 0.65 | 0 | 0 | 0 | 113.75 | 1.07
2019-11-12 16:00 | 27.25 | 66.5 | 0 | 43.65 | 24.25 | 4.42 | 16.52 | 8.25 | 0.4 | 0 | 0 | 0 | 82.25 | 1.12
2019-11-12 17:00 | 34.25 | 86.25 | 0.02 | 36.38 | 32.9 | 4.4 | 21.07 | 8.38 | 0.4 | 0 | 0 | 0 | 83 | 0.6
2019-11-12 18:00 | 40.25 | 110 | 0.2 | 26.43 | 50.08 | 4.75 | 30.48 | 9.27 | 0.1 | 0 | 0 | 0 | 43 | 0.57
2019-11-12 19:00 | 59 | 159.5 | 0.34 | 20.6 | 60.7 | 4.03 | 35.55 | 10.28 | 1.27 | 0 | 0 | 0 | 54.75 | 0.75
2019-11-12 20:00 | 70.5 | 179.5 | 0.55 | 24.1 | 57.65 | 4.5 | 34.35 | 10.47 | 0.72 | 0 | 0 | 0 | 57.5 | 0.77
2019-11-12 21:00 | 75.75 | 163.5 | 0.54 | 27.92 | 45.85 | 4.32 | 27.9 | 11.5 | 2.23 | 0 | 0.1 | 0 | 72.5 | 1.15
2019-11-12 22:00 | 67.5 | 137.25 | 0.48 | 24.45 | 46.98 | 4.22 | 28.43 | 9.95 | 1.1 | 0 | 0.3 | 0 | 88.25 | 0.55
2019-11-12 23:00 | 63 | 135 | 0.45 | 31.25 | 34.4 | 4.05 | 21.6 | 9.5 |  | 0 | 0.25 | 0 | 68 | 1.2
2019-11-13 | 48.5 | 97.75 | 0.31 | 29.8 | 36.88 | 3.58 | 22.5 | 10.03 | 4 | 0 | 0 | 0 | 74.25 | 0.77
2019-11-13 01:00 | 42 | 97.75 | 0.23 | 31.93 | 29.42 | 3.5 | 18.5 | 9.47 | 3.95 | 0 | 0 | 0 | 74 | 0.55
2019-11-13 02:00 | 35.75 | 89.75 | 0.07 | 26.2 | 30.3 | 4.3 | 19.57 | 9.68 | 4.3 | 0 | 0 | 0 | 75.5 | 0.45
2019-11-13 03:00 | 35.75 | 83.25 | 0.08 | 28.7 | 28.42 | 4.4 | 18.7 | 9.78 | 4.47 | 0 | 0 | 0 | 87.75 | 0.5
2019-11-13 04:00 | 37.5 | 75 | 0.03 | 32.17 | 26.03 | 4.47 | 17.48 | 9.62 | 2 | 0 | 0 | 0 | 83.25 | 0.55
2019-11-13 05:00 | 35.25 | 74.75 | 0.03 | 23.93 | 26.25 | 3.62 | 16.9 | 10.28 | 2.08 | 0 | 0 | 0 | 90 | 0.3
2019-11-13 06:00 | 35 | 77.5 | 0.06 | 18.52 | 30.35 | 3.93 | 19.35 | 11.28 | 0.9 | 0 | 0 | 0 | 46.25 | 0.32
2019-11-13 07:00 | 47.5 | 112.5 | 0.2 | 19.92 | 43.42 | 6.58 | 28.43 | 12.38 | 1.7 | 0 | 0 | 0 | 55.5 | 0.43
2019-11-13 08:00 | 65.5 | 178.5 | 0.23 | 39.33 | 40.8 | 5.5 | 26.18 | 12.8 | 1.77 | 0 | 0 | 0 | 68 | 1.62
2019-11-13 09:00 | 57.75 | 142.75 | 0.1 | 55.08 | 26.23 | 4.93 | 17.98 | 10.57 | 1.57 | 0 | 0 | 0 | 80.5 | 2.05
2019-11-13 10:00 | 46.25 | 104.25 | 0.01 | 57.78 | 29.27 | 4.28 | 19.03 | 11.05 | 1.5 | 0 | 0 | 0 | 68.25 | 1.7
2019-11-13 11:00 | 41.75 | 105.25 | 0.03 | 62.28 | 26.35 | 4.1 | 17.3 | 11.05 | 3 | 0 | 0 | 0 | 100.25 | 1.58
2019-11-13 12:00 | 41.5 | 96.75 | 0 | 62.95 | 23.02 | 4.38 | 15.8 | 9.48 | 5.03 | 0 | 0 | 0 | 77.75 | 1.62
2019-11-13 13:00 | 34.5 | 92 | 0 | 63.95 | 23.5 | 3.73 | 15.55 | 9.48 | 4.88 | 0 | 0 | 0 | 79.5 | 1.3
2019-11-13 14:00 | 37.5 | 82.25 | 0.11 | 67.68 | 22.9 | 5.28 | 16.45 | 9.28 | 6.18 | 0 | 0 | 0 | 91 | 1.45
2019-11-13 15:00 | 39.25 | 88.75 | 0.11 | 59.62 | 24.4 | 4.45 | 16.6 | 9.9 | 5.75 | 0 | 0 | 0 | 73.25 | 1.25
2019-11-13 16:00 | 31 | 88 | 0.08 | 52.35 | 24.55 | 3.45 | 15.9 | 9.9 | 3.52 | 0 | 0 | 0 | 84.5 | 0.65
2019-11-13 17:00 | 32.25 | 84.75 | 0.24 | 38.9 | 39.3 | 4.47 | 24.6 | 9.85 | 1.8 | 0 | 0 | 0 | 58.75 | 0.4
2019-11-13 18:00 | 39.5 | 103.25 | 0.47 | 21.73 | 57.45 | 3.73 | 33.65 | 10.9 | 1.77 | 0 | 0 | 0 | 98.75 | 0.3
2019-11-13 19:00 | 51.75 | 122 | 0.75 | 10.5 | 72.25 | 4.88 | 42.45 | 11.32 | 2.77 | 0 | 0 | 0 | 95.25 | 0.4
2019-11-13 20:00 | 57 | 140 | 0.86 | 9.4 | 69.95 | 5.45 | 41.6 | 12.4 | 3.1 | 0 | 0 | 0 | 76.5 | 0.5
2019-11-13 21:00 | 65.25 | 148 | 0.86 | 5.25 | 71.62 | 5.55 | 42.73 | 13.53 | 4.28 | 0 | 0 | 0 | 93.75 | 0.55
2019-11-13 22:00 | 66 | 139.75 | 0.65 | 16.93 | 50.77 | 5.38 | 31.43 | 13.58 | 4.67 | 0 | 0 | 0 | 65.5 | 1.32
2019-11-13 23:00 | 57 | 124 | 0.4 | 36.95 | 28.3 | 4.45 | 18.8 | 13.05 | 4.8 | 0 | 0 | 0 | 74 | 1.65
2019-11-14 | 51.5 | 99.5 | 0.28 | 31.22 | 32.5 | 3.5 | 20.12 | 12.9 | 4.5 | 0 | 0 | 0 | 78 | 1.18
2019-11-14 01:00 | 49.75 | 99.5 | 0.17 | 32.42 | 28.92 | 4.38 | 18.98 | 11.85 | 3.88 | 0 | 0 | 0 | 58.25 | 0.97
2019-11-14 02:00 | 42 | 94 | 0.41 | 34.2 | 24.52 | 4.42 | 16.7 | 12.48 | 3.1 | 0 | 0 | 0 | 68.75 | 1.1
2019-11-14 03:00 | 49.25 | 93.25 | 0.26 | 25.75 | 30.58 | 3.1 | 18.82 | 13.25 | 3.77 | 0 | 0 | 0 | 62.75 | 0.65
2019-11-14 04:00 | 54.5 | 102.75 | 0.25 | 22.12 | 35.53 | 4.68 | 22.7 | 12.73 | 1.9 | 0 | 0 | 0 | 51 | 0.8
2019-11-14 05:00 | 58.5 | 110.75 | 0.33 | 23.73 | 31.95 | 4.5 | 20.65 | 12.82 | 1.82 | 0 | 0 | 0 | 91.75 | 0.62
2019-11-14 06:00 | 57.25 | 109 | 0.41 | 20.12 | 33.32 | 3.67 | 20.7 | 13.3 | 1.82 | 0 | 0 | 0 | 106.5 | 0.8
2019-11-14 07:00 | 59.25 | 107 | 0.45 | 27.1 | 29.82 | 4.47 | 19.52 | 13.35 | 1.47 | 0 | 0 | 0 | 115.25 | 1.35
2019-11-14 08:00 | 64.25 | 111.5 | 0.49 | 33.58 | 28.25 | 3.92 | 18.2 | 13.5 | 2.15 | 0 | 0 | 0 | 94 | 1.7
2019-11-14 09:00 | 67.75 | 116 | 0.5 | 39.6 | 28.62 | 5.25 | 19.5 | 13.65 | 2.27 | 0 | 0 | 0 | 92.5 | 1.7
2019-11-14 10:00 | 62.25 | 114.5 | 0.24 | 47.62 | 25.08 | 4.3 | 16.85 | 13.53 | 2.8 | 0 | 0 | 0 | 96.5 | 1.93
2019-11-14 11:00 | 50.25 | 109.25 | 0.3 | 54.48 | 27.2 | 6.15 | 19.4 | 13.45 | 1.85 | 0 | 0 | 0 | 75.25 | 1.93
2019-11-14 12:00 | 57 | 110.75 | 0.14 | 59.98 | 28.62 | 2.92 | 17.7 | 12.42 | 3.7 | 0 | 0 | 0 | 65.25 | 1.77
2019-11-14 13:00 | 52.75 | 115.25 | 0.01 | 64.28 | 24.85 | 3.9 | 16.35 | 12.05 | 4.6 | 0 | 0 | 0 | 80 | 1.75
2019-11-14 14:00 | 40.25 | 94.75 | 0.23 | 62.67 | 23.73 | 4.25 | 16.07 | 11.25 | 3.65 | 0 | 0 | 0 | 65 | 1.35
2019-11-14 15:00 | 42.75 | 96 | 0.14 | 55.42 | 25.55 | 5.15 | 17.77 | 10.82 | 2.8 | 0 | 0 | 0 | 85.75 | 1.08
2019-11-14 16:00 | 45.75 | 101.5 | 0.18 | 44.9 | 30.58 | 4.12 | 19.6 | 9.82 | 1.45 | 0 | 0 | 0 | 74 | 1.08
2019-11-14 17:00 | 41.25 | 104.25 | 0.32 | 33.85 | 41.2 | 4.5 | 25.52 | 9.68 | 1.05 | 0 | 0 | 0 | 59.5 | 0.93
2019-11-14 18:00 | 48.5 | 119.75 | 0.48 | 21.55 | 57.65 | 3.75 | 33.77 | 10.28 | 0.97 | 0 | 0 | 0 | 63.75 | 0.8
2019-11-14 19:00 | 51.25 | 127 | 0.59 | 21.23 | 56.92 | 4.72 | 34.12 | 11.25 | 2.2 | 0 | 0 | 0 | 75 | 1.17
2019-11-14 20:00 | 53.75 | 123.25 | 0.59 | 26.05 | 48.5 | 4.65 | 29.6 | 11.45 | 5.05 | 0 | 0 | 0 | 88.25 | 1.8
2019-11-14 21:00 | 49.5 | 121 | 0.59 | 28.62 | 43.4 | 4.9 | 27.08 | 11.15 | 5.75 | 0 | 0 | 0 | 61.75 | 1.73
2019-11-14 22:00 | 49 | 115.5 | 0.49 | 34.55 | 33.92 | 5.93 | 22.83 | 11.2 | 4.25 | 0 | 0 | 0 | 65.75 | 1.48
2019-11-14 23:00 | 52 | 99 | 0.52 | 33.8 | 36.9 | 4.3 | 23.1 | 10.8 | 4 | 0 | 0 | 0 | 62 | 1.25
2019-11-15 | 44.5 | 100.75 | 0.45 | 29.25 | 36.5 | 4.97 | 23.5 | 11.47 | 3.33 | 0 | 0 | 0 | 87.5 | 1.45
2019-11-15 01:00 | 48.75 | 95.5 | 0.37 | 29.05 | 30.5 | 3.23 | 18.88 | 11.53 | 2.33 | 0 | 0 | 0 | 101.5 | 1.88
2019-11-15 02:00 | 54.25 | 87 | 0.21 | 31.75 | 23.7 | 4 | 15.85 | 11.28 | 2.55 | 0 | 0 | 0 | 82 | 1.45
2019-11-15 03:00 | 47 | 77.75 | 0.1 | 24.15 | 30.82 | 3.45 | 19.23 | 12.07 | 3.82 | 0 | 0 | 0 | 69.75 | 0.85
2019-11-15 04:00 | 50.5 | 88.5 | 0.06 | 20.52 | 33.77 | 4.97 | 22 | 11.43 | 4.78 | 0 | 0 | 0 | 36.75 | 0.55
2019-11-15 05:00 | 53.75 | 96 | 0.13 | 14.4 | 34.02 | 3.08 | 20.62 | 11.8 | 4.58 | 0 | 0 | 0 | 87.5 | 0.5
2019-11-15 06:00 | 60.25 | 97 | 0.2 | 8.43 | 39.25 | 5.03 | 25 | 11.7 | 5.3 | 0 | 0 | 0 | 93.75 | 0.43
2019-11-15 07:00 | 61.75 | 103.5 | 0.36 | 13.38 | 43.58 | 6.12 | 28.12 | 11.9 | 4.28 | 0 | 0 | 0 | 109 | 1.15
2019-11-15 08:00 | 53 | 110.5 | 0.49 | 31.52 | 31.02 | 5.4 | 20.93 | 10.95 | 5.22 | 0 | 0 | 0 | 102 | 1.9
2019-11-15 09:00 | 47.25 | 101.5 | 0.56 | 39.25 | 32.65 | 5.78 | 22.15 | 11.07 | 6.4 | 0 | 0 | 0 | 85 | 2.02
2019-11-15 10:00 | 47.75 | 104.25 | 0.38 | 43.05 | 31.2 | 5.1 | 20.77 | 11.5 | 5.85 | 0 | 0 | 0 | 107.25 | 1.82
2019-11-15 11:00 | 49.5 | 104.75 | 0.63 | 43.15 | 38.25 | 4.75 | 24.2 | 12.1 | 5.38 | 0 | 0 | 0 | 97.5 | 1.42
2019-11-15 12:00 | 58 | 124 | 0.42 | 51.3 | 34.17 | 5.18 | 22.4 | 12.4 | 1.88 | 0 | 0 | 0 | 80.25 | 1.15
2019-11-15 13:00 | 61 | 133.5 | 0.31 | 63.05 | 33.45 | 4.85 | 21.77 | 12.43 | 1.93 | 0 | 0 | 0 | 99.25 | 1.3
2019-11-15 14:00 | 58.75 | 137 | 0.11 | 66.55 | 29.18 | 3.9 | 18.75 | 11.75 | 3.05 | 0 | 0 | 0 | 66.25 | 1.48
2019-11-15 15:00 | 51.5 | 118 | 0.14 | 62.52 | 25.75 | 3.95 | 16.8 | 11.05 | 2.45 | 0 | 0 | 0 | 63 | 1.32
2019-11-15 16:00 | 50.5 | 126 | 0.08 | 56.93 | 29.4 | 4.42 | 19.27 | 11.15 | 4.12 | 0 | 0 | 0 | 56.75 | 0.93
2019-11-15 17:00 | 56.25 | 142.5 | 0.4 | 33.85 | 54.97 | 4.1 | 32.6 | 11.5 | 4.22 | 0 | 0 | 0 | 12.75 | 0.47
2019-11-15 18:00 | 71 | 177.5 | 0.62 | 17.55 | 70.55 | 4.28 | 40.95 | 12.62 | 4.72 | 0 | 0 | 0 | 56.5 | 0.62
2019-11-15 19:00 | 76.25 | 186.5 | 0.82 | 7.67 | 73.55 | 4.92 | 43.15 | 12.02 | 3.62 | 0 | 0 | 0 | 67.5 | 0.32
2019-11-15 20:00 | 75.5 | 182 | 1.25 | 4.3 | 82.93 | 8.25 | 50.88 | 13.32 | 2.9 | 0 | 0 | 0 | 89.5 | 0.38
2019-11-15 21:00 | 79.25 | 177.25 | 1.37 | 3.7 | 84.3 | 7.65 | 50.98 | 13.98 | 2 | 0 | 0 | 0 | 99 | 0.38
2019-11-15 22:00 | 76 | 155.5 | 1.23 | 7.45 | 68.75 | 5.08 | 40.65 | 13.78 | 1.85 | 0 | 0 | 0 | 60.25 | 0.35
2019-11-15 23:00 | 73 | 133 | 1.16 | 9.4 | 66.4 | 4.4 | 38.85 | 13.2 | 2.05 | 0 | 0 | 0 | 112.5 | 0.35
2019-11-16 | 69 | 116.25 | 0.9 | 7.42 | 57.58 | 4 | 33.88 | 12.62 | 1.75 | 0 | 0 | 0 | 97.75 | 0.32
2019-11-16 01:00 | 70.5 | 127 | 0.86 | 5.3 | 60.1 | 5.05 | 36.03 | 14.03 | 1.15 | 0 | 0 | 0 | 56.5 | 0.35
2019-11-16 02:00 | 81.75 | 151.75 | 0.43 | 10.85 | 43.93 | 4.75 | 27.17 | 16.17 | 1.75 | 0 | 0 | 0 | 57.75 | 0.72
2019-11-16 03:00 | 68.25 | 128.75 | 0.12 | 21.83 | 33.75 | 4.2 | 21.3 | 13.78 | 2.4 | 0 | 0.03 | 0 | 74.5 | 0.5
2019-11-16 04:00 | 49 | 105.25 | 0.1 | 17.45 | 35.58 | 3.48 | 21.77 | 12.6 | 5.1 | 0 | 0.03 | 0 | 87.5 | 0.45
2019-11-16 05:00 | 52.25 | 100 | 0.12 | 11.05 | 37.15 | 4.72 | 23.6 | 11.9 | 5.3 | 0 | 0 | 0 | 100.75 | 0.4
2019-11-16 06:00 | 54 | 101.75 | 0.2 | 8.9 | 40.42 | 4.8 | 25.42 | 11.72 | 5.28 | 0 | 0 | 0 | 106 | 0.43
2019-11-16 07:00 | 57 | 108.5 | 0.36 | 13.7 | 41.3 | 6.7 | 27.35 | 11.55 | 5.52 | 0 | 0 | 0 | 93.5 | 0.8
2019-11-16 08:00 | 56.75 | 118.5 | 0.17 | 23.07 | 40.9 | 7.52 | 27.88 | 11.3 | 2.85 | 0 | 0 | 0 | 80.75 | 1.32
2019-11-16 09:00 | 56 | 129.75 | 0.15 | 40.48 | 31.35 | 5.15 | 20.85 | 11.35 | 3.5 | 0 | 0 | 0 | 89.75 | 1.65
2019-11-16 10:00 | 53.5 | 111.75 | 0.16 | 51.2 | 26.38 | 4.72 | 17.85 | 11.68 | 2.65 | 0 | 0 | 0 | 85.5 | 1.45
2019-11-16 11:00 | 47.75 | 108.25 | 0.43 | 66.12 | 29.45 | 3.35 | 18.4 | 12 | 2.15 | 0 | 0 | 0 | 107.75 | 1.45
2019-11-16 12:00 | 52.75 | 118 | 0.23 | 75.5 | 25.75 | 3.48 | 16.55 | 10.35 | 2.45 | 0 | 0 | 0 | 80.5 | 1.5
2019-11-16 13:00 | 50.75 | 118.75 | 0.23 | 77.62 | 26.2 | 4.75 | 17.82 | 10.5 | 2.35 | 0 | 0 | 0 | 91.75 | 1.4
2019-11-16 14:00 | 44.75 | 112 | 0.03 | 64.25 | 23.48 | 4.78 | 16.38 | 9.45 | 2.67 | 0 | 0 | 0 | 78 | 1.45
2019-11-16 15:00 | 35.25 | 86.5 | 0 | 55.15 | 23.98 | 4.47 | 16.32 | 9.12 | 1.9 | 0 | 0 | 0 | 80.75 | 1.5
2019-11-16 16:00 | 28.5 | 91.75 | 0.01 | 51.55 | 25.3 | 4.12 | 16.82 | 8.88 | 3.25 | 0 | 0 | 0 | 79 | 1.18
2019-11-16 17:00 |  |  |  |  | 42.5 | 5.6 | 0 | 9.2 |  |  |  |  | 27 | 0.5
2019-11-16 18:00
2019-11-16 19:00
2019-11-16 20:00
2019-11-16 21:00
2019-11-16 22:00
2019-11-16 23:00
2019-11-17
2019-11-17 01:00
2019-11-17 02:00
2019-11-17 03:00
2019-11-17 04:00
2019-11-17 05:00
2019-11-17 06:00
2019-11-17 07:00
2019-11-17 08:00
2019-11-17 09:00
2019-11-17 10:00
2019-11-17 11:00
2019-11-17 12:00
2019-11-17 13:00
2019-11-17 14:00
2019-11-17 15:00
2019-11-17 16:00
2019-11-17 17:00
2019-11-17 18:00
2019-11-17 19:00
2019-11-17 20:00
2019-11-17 21:00
2019-11-17 22:00
2019-11-17 23:00
2019-11-18
2019-11-18 01:00
2019-11-18 02:00
2019-11-18 03:00
2019-11-18 04:00
2019-11-18 05:00
2019-11-18 06:00
2019-11-18 07:00
2019-11-18 08:00
2019-11-18 09:00
2019-11-18 10:00
2019-11-18 11:00
2019-11-18 12:00 | [12 empty] | 134 | 2.4
2019-11-18 13:00 | 52.75 | 129 | 0.2 | 78.9 | 24 | 4.17 | 16.15 | 11.9 | 10.15 | 0 | 0 | 0 | 96 | 1.45
2019-11-18 14:00 | 48.25 | 120.5 | 0.35 | 80.27 | 23.27 | 4.33 | 15.93 | 11.15 | 9.18 | 0 | 0 | 0 | 96.5 | 1.55
2019-11-18 15:00 | 51.75 | 96.75 | 0.28 | 75.97 | 25.23 | 3.9 | 16.57 | 11.62 | 8.22 | 0 | 0 | 0 | 73.25 | 1.35
2019-11-18 16:00 | 44.25 | 105.75 | 0.46 | 68.78 | 30.12 | 4.3 | 19.5 | 11.72 | 5.2 | 0 | 0 | 0 | 140.75 | 0.85
2019-11-18 17:00 | 58.5 | 128.5 | 0.5 | 49.72 | 49.45 | 4.6 | 30.02 | 12.93 | 4.2 | 0 | 0 | 0 | 54.5 | 0.9
2019-11-18 18:00 | 81 | 166.5 | 0.83 | 32 | 68.03 | 4.1 | 39.62 | 13.12 | 4.8 | 0 | 0 | 0 | 40.5 | 0.75
2019-11-18 19:00 | 79.5 | 175.5 | 1.02 | 18.6 | 79.38 | 4.4 | 45.77 | 14.05 | 5.7 | 0 | 0 | 0 | 74.25 | 0.9
2019-11-18 20:00 | 75 | 171 | 0.85 | 15.75 | 76.1 | 4.65 | 44.25 | 14.4 | 9.45 | 0 | 0 | 0 | 45 | 0.75
2019-11-18 21:00 | 83.5 | 176.25 | 0.73 | 25.95 | 60.6 | 3.77 | 35.38 | 14.98 | 7.75 | 0 | 0 | 0 | 54.25 | 0.9
2019-11-18 22:00 | 78.5 | 174 | 0.53 | 27.05 | 57 | 4.1 | 33.7 | 16.8 | 8.15 | 0 | 0 | 0 | 29.5 | 0.7
2019-11-18 23:00 | 72 | 174 | 0.46 | 27.2 | 55.4 | 3.4 | 32.25 | 18.05 | 9.05 | 0 | 0 | 0 | 35.5 | 0.9
2019-11-19 | 78.5 | 179 | 0.21 | 38.85 | 40.1 | 4.08 | 24.78 | 17.67 | 8.8 | 0 | 0 | 0 | 65.75 | 0.98
2019-11-19 01:00 | 83.75 | 164.25 | 0.17 | 36.35 | 35.82 | 3.58 | 21.98 | 17.25 | 7.6 | 0 | 0 | 0 | 58.5 | 0.65
2019-11-19 02:00 | 82.75 | 155 | 0.16 | 34.05 | 34.17 | 4.12 | 21.53 | 16.2 | 6.2 | 0 | 0 | 0 | 60.5 | 0.88
2019-11-19 03:00 | 75 | 149.25 | 0.08 | 39.8 | 29.05 | 3.88 | 18.6 | 15.65 | 4.45 | 0.1 | 0.2 | 0 | 64.75 | 0.73
2019-11-19 04:00 | 81.5 | 140.25 | 0.01 | 41.25 | 27.2 | 3.8 | 17.6 | 15.8 | 3.82 | 0 | 0.03 | 0 | 50.5 | 0.72
2019-11-19 05:00 | 81.75 | 139.5 | 0.04 | 40.83 | 27 | 4.38 | 17.93 | 16.73 | 4.75 | 0 | 0 | 0 | 45 | 0.73
2019-11-19 06:00 | 78.5 | 146.25 | 0.09 | 26.98 | 32.15 | 4.4 | 20.7 | 17.05 | 4.62 | 0 | 0 | 0 | 25.75 | 0.5
2019-11-19 07:00 | 79.5 | 159.5 | 0.24 | 26.65 | 42.85 | 5.92 | 27.65 | 18.12 | 5.12 | 0 | 0 | 0 | 69.25 | 0.6
2019-11-19 08:00 | 79 | 178 | 0.37 | 44.1 | 35.8 | 5.22 | 23.25 | 16.62 | 10.3 | 0 | 0 | 0 | 82.5 | 1.35
2019-11-19 09:00 | 82 | 175 | 0.38 | 51.7 | 35.3 | 6.6 | 24.2 | 13.2 | 11.5 | 0 | 0 | 0 | 66 | 1.4
2019-11-19 10:00
2019-11-19 11:00 |  |  | 0 | [9 empty] | 143 | 1.9
2019-11-19 12:00 | 67 | 156 | 2.88 | 74.97 | 23.3 | 8.4 | 4.7 | 11.6 | 8.72 | 0.17 | 0.28 | 0 | 117.5 | 1.23
2019-11-19 13:00 | 65 | 150.75 | 3.36 | 90.8 | 20.3 | 4.4 | 11.4 | 12.9 | 7.02 | 0.4 | 0.52 | 0 | 205 | 1.48
2019-11-19 14:00 | 60.25 | 131 | 0 | 84.1 | 21.9 | 2.38 | 13 | 13.1 | 6.95 | 0.43 | 0.6 | 0 | 157 | 1.35
2019-11-19 15:00 | 65.25 | 123.25 | 0.01 | 74.15 | 26.2 | 3.77 | 17.05 | 13.15 | 7.03 | 0.35 | 0.53 | 0 | 138.25 | 1.48
2019-11-19 16:00 | 67.5 | 137 | 0.11 | 66.78 | 27.9 | 5.53 | 19.33 | 13 | 5.72 | 0.4 | 0.82 | 0 | 256.25 | 1.02
2019-11-19 17:00 | 66 | 147.5 | 0.27 | 48.33 | 49.42 | 4.7 | 30.07 | 13.05 | 3.5 | 0.45 | 1.3 | 0 | 158.5 | 1.08
2019-11-19 18:00 | 75.25 | 172.75 | 0.4 | 34.48 | 60.58 | 4.53 | 35.9 | 17.77 | 5.08 | 1.4 | 3.6 | 0 | 203.75 | 0.97
2019-11-19 19:00 | 75.75 | 179.75 | 0.42 | 38.58 | 59.47 | 4.12 | 35.1 | 15.52 | 8.48 | 1.35 | 5.78 | 0.07 | 54 | 0.98
2019-11-19 20:00 | 77.75 | 178 | 0.01 | 35.38 | 63 | 2.85 | 35.83 | 16.2 | 10.4 | 1.55 | 6.35 | 0.3 | 69.75 | 0.98
2019-11-19 21:00 | 86 | 183.5 | 0 | 36.08 | 57.17 | 2.72 | 32.6 | 15.38 | 10.28 | 1.45 | 8.53 | 0.2 | 78.25 | 0.85
2019-11-19 22:00 | 82.75 | 181 | 0.05 | 36.65 | 59.75 | 2.75 | 33.97 | 15.85 | 10.5 | 1.23 | 5.07 | 0.32 | 50.75 | 0.9
2019-11-19 23:00 | 73 | 178 | 0 | 51.7 | 40.85 | 4.3 | 25.15 | 15.15 | 11.9 | 1.1 | 3.4 | 0.25 | 71 | 1.15
2019-11-20 | 78 | 173.25 | 0 | 32.1 | 53.58 | 3.75 | 31.6 | 16.03 | 9.6 | 0.78 | 1.48 | 0 | 78.5 | 0.47
2019-11-20 01:00 | 84 | 176.5 | 0 | 22.77 | 53.8 | 3.83 | 31.8 | 15.47 | 6.15 | 0.93 | 1.67 | 0 | 107.25 | 0.6
2019-11-20 02:00 | 77.25 | 158.25 | 0.21 | 27.25 | 37.6 | 4.45 | 23.7 | 14.72 | 4.75 | 0.85 | 1.88 | 0 | 103.5 | 0.5
2019-11-20 03:00 | 84.25 | 134.5 | 0.43 | 20.8 | 35.4 | 3.4 | 21.05 | 15.72 | 3.9 | 0.7 | 1.58 | 0 | 82.25 | 0.6
2019-11-20 04:00 | 83.5 | 132.25 | 0.15 | 19.7 | 28.05 | 4.3 | 18.47 | 15.1 | 1.4 | 0.68 | 1.3 | 0 | 94.25 | 0.3
2019-11-20 05:00 | 80.75 | 132.25 | 0.13 | 13.62 | 36.1 | 5.02 | 23.25 | 15.9 | 0.1 | 0.8 | 1.1 | 0 | 97.25 | 0.4
2019-11-20 06:00 | 85.75 | 140.25 | 0.13 | 16.07 | 35.67 | 4 | 22.23 | 16.3 | 0.2 | 1.05 | 2.23 | 0 | 91.75 | 0.68
2019-11-20 07:00 | 84.75 | 143.25 | 0.27 | 28.88 | 29.17 | 4.3 | 19 | 16.17 | 0.8 | 0.9 | 1.88 | 0 | 107.5 | 1.33
2019-11-20 08:00 | 81 | 142 | 0.06 | 36.3 | 27.85 | 5.4 | 19.23 | 16.12 | 0.38 | 0.65 | 0.93 | 0 | 109.25 | 1.78
2019-11-20 09:00 | 73 | 147.75 | 0.04 | 41.67 | 31.52 | 5.35 | 21.1 | 14.88 | 1.15 | 0.6 | 0.85 | 0 | 92 | 1.55
2019-11-20 10:00 | 76.75 | 155.25 | 0.45 | 54.17 | 30.1 | 6 | 20.82 | 15.33 | 1.05 | 0.67 | 1.25 | 0 | 116 | 2
2019-11-20 11:00 | 79 | 149.75 | 0.39 | 68.4 | 26.5 | 6.5 | 19.4 | 14.35 | 0.85 | 0.65 | 0.98 | 0 | 112 | 1.68
2019-11-20 12:00 | 77.75 | 139 | 1.83 | 71.27 | 26.3 | 2.73 | 16.25 | 14.57 | 3.1 | 0.57 | 0.83 | 0 | 93.5 | 1.4
2019-11-20 13:00 | 75 | 136 | 1.86 | 69.97 | 26.57 | 5.15 | 18.3 | 14.4 | 4.47 | 0.38 | 0.47 | 0 | 109.5 | 1.12
2019-11-20 14:00 | 76 | 132.75 | 0 | 71.97 | 24.8 | 5.12 | 17.4 | 12.5 | 4.3 | 0.12 | 0.28 | 0 | 103 | 0.95
2019-11-20 15:00 | 69.25 | 125.25 | 0 | 72.45 | 26.27 | 4.12 | 17.42 | 11.05 | 5.2 | 0 | 0 | 0 | 105.5 | 0.9
2019-11-20 16:00 | 68.5 | 132.5 | 0 | 61.95 | 30.3 | 4.6 | 19.9 | 10.8 | 3.25 | 0 | 0 | 0 | 94 | 0.98
2019-11-20 17:00 | 73.75 | 141.5 | 0 | 46 | 40.17 | 4.6 | 25.1 | 12.7 | 2.4 | 0 | 0 | 0 | 103.25 | 0.62
2019-11-20 18:00 | 78.25 | 165 | 0 | 36.3 | 48.85 | 3.78 | 29.05 | 13.77 | 1.97 | 0 | 0 | 0 | 102 | 0.55
2019-11-20 19:00 | 82.5 | 167.75 | 0 | 29.07 | 54.08 | 3.83 | 31.83 | 13.45 | 2.12 | 0 | 0 | 0 | 99.5 | 0.6
2019-11-20 20:00 | 76.25 | 168 | 0.03 | 11.95 | 80.62 | 4.42 | 46.45 | 13.43 | 2.12 | 0 | 0 | 0 | 109.5 | 0.38
2019-11-20 21:00 | 78.25 | 171.25 | 0.02 | 3.88 | 85.12 | 7.2 | 51.1 | 14.55 | 3.55 | 0 | 0 | 0 | 113 | 0.48
2019-11-20 22:00 | 74.25 | 167.75 | 0.09 | 11.12 | 64.32 | 4.97 | 38.22 | 15.12 | 3.2 | 0 | 0 | 0 | 114.75 | 0.85
2019-11-20 23:00 | 78 | 155 | 0.06 | 21.15 | 45.05 | 5.2 | 28.2 | 13.9 | 2.7 | 0 | 0 | 0 | 101 | 1.15
2019-11-21 | 83.75 | 139.5 | 0.07 | 27.02 | 32.4 | 4.03 | 20.45 | 14.28 | 3.12 | 0 | 0 | 0 | 104.5 | 1.1
2019-11-21 01:00 | 82 | 129.75 | 0.02 | 29.15 | 28.48 | 3.83 | 18.32 | 14.32 | 3.05 | 0 | 0 | 0 | 106 | 0.95
2019-11-21 02:00 | 78.5 | 132.75 | 0.17 | 30.6 | 24.5 | 3.9 | 16.27 | 15.15 | 3.83 | 0 | 0 | 0 | 113 | 1.35
2019-11-21 03:00 | 77.25 | 132.5 | 0.32 | 34.9 | 21.3 | 3.33 | 14.03 | 15.65 | 2.92 | 0 | 0 | 0 | 109 | 1.67
2019-11-21 04:00 | 77 | 120.25 | 0.03 | 37.2 | 19.43 | 4.28 | 13.9 | 13.82 | 1.1 | 0 | 0 | 0 | 113.75 | 1.8
2019-11-21 05:00 | 68.25 | 102 | 0.03 | 38.9 | 19.35 | 4.08 | 13.65 | 12.62 | 0.2 | 0 | 0 | 0 | 112.25 | 1.5
2019-11-21 06:00 | 52.25 | 90.5 | 0.05 | 33.43 | 29.45 | 3.8 | 18.82 | 11.73 |  | 0 | 0 | 0 | 108 | 1.1
2019-11-21 07:00 | 56.25 | 95.25 | 0.07 | 30.9 | 30.93 | 4.88 | 20.4 | 12.88 |  | 0 | 0 | 0 | 104.75 | 1.18
2019-11-21 08:00 | 56.75 | 107.25 | 0.01 | 36.45 | 29.07 | 5.8 | 20.1 | 12.62 | 0.4 | 0 | 0 | 0 | 118.75 | 2.08
2019-11-21 09:00 | 60 | 118 | 0.04 | 46.25 | 28.85 | 6.03 | 20.2 | 12.95 | 0.45 | 0 | 0 | 0 | 117.25 | 2.28
2019-11-21 10:00 | 72.75 | 131.5 | 0.41 | 48.5 | 31 | 5.4 | 20.88 | 13.5 | 0.5 | 0 | 0 | 0 | 110.75 | 1.95
2019-11-21 11:00 | 74.75 | 134.25 | 0.4 | 56.67 | 24.85 | 5.35 | 17.55 | 13.65 | 1.88 | 0 | 0 | 0 | 80.5 | 1.98
2019-11-21 12:00 | 74 | 129 | 0.72 | 55.12 | 23.38 | 11.65 | 11.3 | 11.35 | 3.05 | 0 | 0 | 0 | 112.25 | 1.85
2019-11-21 13:00 | 67 | 127 | 0 | 69.47 | 24.88 | 2 | 14.57 | 11.68 | 5.12 | 0 | 0 | 0 | 117.5 | 1.57
2019-11-21 14:00 | 67.5 | 129.25 | 0 | 75.72 | 26.68 | 4.62 | 17.8 | 11.75 | 5.7 | 0 | 0 | 0 | 78.5 | 1.48
2019-11-21 15:00 | 67.25 | 132.25 | 0 | 69.5 | 24.1 | 3.9 | 16.02 | 11.32 | 5.97 | 0 | 0 | 0 | 75 | 1.35
2019-11-21 16:00 | 62.5 | 122.5 | 0 | 54.02 | 27.45 | 3.33 | 17.35 | 10.78 | 2.02 | 0 | 0 | 0 | 86.5 | 0.85
2019-11-21 17:00 | 64.75 | 130 | 0 | 39.4 | 37.12 | 4.4 | 23.25 | 10.8 | 0.75 | 0 | 0 | 0 | 79 | 0.88
2019-11-21 18:00 | 69.5 | 140.25 | 0 | 24.8 | 51.88 | 4.45 | 31.2 | 11.97 | 0.45 | 0 | 0 | 0 | 99 | 0.82
2019-11-21 19:00 | 78.5 | 148.75 | 0 | 11.2 | 67 | 5.08 | 39.78 | 13.02 | 0.8 | 0 | 0 | 0 | 107.5 | 0.7
2019-11-21 20:00 | 80.25 | 164.25 | 0.82 | 5.57 | 76.3 | 4.85 | 44.55 | 13.8 | 2.7 | 0 | 0 | 0 | 102.5 | 0.5
2019-11-21 21:00 | 74.75 | 170.75 | 0.85 | 1.95 | 80.93 | 7.22 | 48.88 | 13.07 | 3.6 | 0 | 0 | 0 | 80.5 | 0.32
2019-11-21 22:00 | 83.75 | 176 | 0.81 | 1.4 | 80.5 | 10.2 | 51.12 | 13.5 | 3.28 | 0 | 0 | 0 | 106 | 0.35
2019-11-21 23:00 | 86 | 167 | 0.62 | 0.7 | 75.75 | 7.65 | 46.55 | 13 | 3.85 | 0 | 0 | 0 | 109.5 | 0.3
2019-11-22 | 78.25 | 163.5 | 0.34 | 1.4 | 76.32 | 17.45 | 54.9 | 13.47 | 1.8 | 0 | 0 | 0 | 67 | 0.48
2019-11-22 01:00 | 75 | 164 | 0.03 | 10.88 | 44.92 | 5.9 | 28.62 | 14.4 | 1.17 | 0 | 0 | 0 | 77 | 0.53
2019-11-22 02:00 | 73.5 | 131.5 | 0.26 | 15.1 | 36.62 | 3.88 | 22.62 | 13.45 | 1.25 | 0 | 0 | 0 | 83 | 0.47
2019-11-22 03:00 | 75.5 | 125.5 | 0.09 | 9.7 | 37.95 | 3.1 | 22.65 | 13.45 | 0.68 | 0 | 0 | 0 | 93 | 0.38
2019-11-22 04:00 | 70.5 | 130.75 | 0 | 5.15 | 44.2 | 4.38 | 26.98 | 13.8 | 1.52 | 0 | 0 | 0 | 55.75 | 0.45
2019-11-22 05:00 | 76 | 130.5 | 0 | 6.2 | 36.75 | 5.47 | 24.12 | 13.22 | 2.35 | 0 | 0 | 0 | 54 | 0.38
2019-11-22 06:00 | 70.5 | 121.75 | 0 | 4.43 | 38.02 | 6.05 | 25.08 | 12.73 | 2 | 0 | 0 | 0 | 73.25 | 0.3
2019-11-22 07:00 | 71.5 | 119.5 | 0 | 5.72 | 42 | 10 | 30.45 | 12.65 | 1.45 | 0 | 0 | 0 | 97.5 | 0.5
2019-11-22 08:00 | 67.75 | 123.25 | 0.23 | 24.65 | 33.17 | 5.35 | 22.02 | 12.82 | 1.43 | 0 | 0 | 0 | 94.75 | 0.85
2019-11-22 09:00 | 60.25 | 117.75 | 0.14 | 38.53 | 29.8 | 4.93 | 19.85 | 12.35 | 1.45 | 0 | 0 | 0 | 94 | 1.12
2019-11-22 10:00 | 57.75 | 111.5 | 0.02 | 51.27 | 28.4 | 4.8 | 19.07 | 12.12 | 1.85 | 0 | 0 | 0 | 106.75 | 1.68
2019-11-22 11:00 | 58.5 | 123.25 | 0.09 | 60.27 | 29.6 | 5.55 | 20.35 | 12.85 | 4.28 | 0 | 0 | 0 | 82.75 | 1.73
2019-11-22 12:00 | 62 | 129.75 | 0.22 | 70.45 | 27.02 | 3.17 | 17 | 11.88 | 2.65 | 0 | 0 | 0 | 111 | 1.82
2019-11-22 13:00 | 57.5 | 133.75 | 0.07 | 75.2 | 28.98 | 4.35 | 18.97 | 11.07 | 2.23 | 0 | 0 | 0 | 80 | 1.75
2019-11-22 14:00 | 52.5 | 118.25 | 0.34 | 80.85 | 27.95 | 4.47 | 18.52 | 10.35 | 2.12 | 0 | 0 | 0 | 110.25 | 1.55
2019-11-22 15:00 | 50.25 | 108.75 | 0.26 | 80.93 | 28.05 | 4.45 | 18.5 | 10.3 | 2.3 | 0 | 0 | 0 | 89.75 | 0.97
2019-11-22 16:00 | 50.75 | 106.75 | 0.25 | 70.33 | 32.33 | 4.72 | 20.98 | 9.9 | 0.9 | 0 | 0 | 0 | 89.75 | 0.55
2019-11-22 17:00 | 60 | 117.25 | 0.49 | 41.52 | 48.05 | 4.62 | 29.35 | 10.6 | 1.1 | 0 | 0 | 0 | 91.5 | 0.3
2019-11-22 18:00 | 68.25 | 145.5 | 0.7 | 14.7 | 84.12 | 8.15 | 51.25 | 11.83 | 1.07 | 0 | 0 | 0 | 93 | 0.3
2019-11-22 19:00 | 82.75 | 181.25 | 1.26 | 1.3 | 111.83 | 23.1 | 78.3 | 13.25 | 1.2 | 0 | 0 | 0 | 86.75 | 0.45
2019-11-22 20:00 | 78 | 179 | 1.45 | 2.08 | 100.85 | 12.32 | 63.8 | 13.2 | 0.78 | 0 | 0 | 0 | 109.5 | 0.6
2019-11-22 21:00 | 74.75 | 177.25 | 1.2 | 10.55 | 74.7 | 5 | 43.77 | 12.6 | 1.07 | 0 | 0 | 0 | 95.75 | 0.62
2019-11-22 22:00 | 76.5 | 149.5 | 1.12 | 3.43 | 85.57 | 6.95 | 51.23 | 12.17 | 0.72 | 0 | 0 | 0 | 124 | 0.4
2019-11-22 23:00 | 84 | 163 | 0.97 | 11.4 | 51.2 | 4.8 | 31.35 | 12.4 | 1.35 | 0 | 0 | 0 | 153 | 0.3
2019-11-23 | 74.25 | 136.25 | 0.72 | 6.28 | 42.2 | 4.1 | 25.67 | 12.85 | 0.55 | 0 | 0 | 0 | 152.25 | 0.3
2019-11-23 01:00 | 77 | 157.75 | 0.63 | 1.98 | 58.88 | 14.93 | 43.57 | 12.47 | 0.7 | 0 | 0 | 0 | 152.5 | 0.32
2019-11-23 02:00 | 76.75 | 181.5 | 0.93 |  | 63.15 | 35.27 | 62.4 | 15.28 | 1.4 | 0 | 0 | 0 | 293 | 0.38
2019-11-23 03:00 | 85.25 | 174.75 | 0.89 | 1.75 | 51.7 | 36.77 | 57.42 | 20.1 | 2.95 | 0 | 0 | 0 | 348.75 | 0.3
2019-11-23 04:00 | 84.25 | 179 | 0.86 | 1.1 | 50.38 | 22.9 | 45.48 | 20.68 | 0.72 | 0 | 0.38 | 0 | 348.75 | 0.3
2019-11-23 05:00 | 78.5 | 182.5 | 0.76 | 0.6 | 44.67 | 18.02 | 38.48 | 18.48 |  | 0 | 0.48 | 0 | 341.5 | 0.3
2019-11-23 06:00 | 79 | 172 | 0.68 | 2.25 | 49.65 | 15.93 | 39.3 | 16.67 | 0.6 | 0 | 0.55 | 0 | 339.5 | 0.3
2019-11-23 07:00 | 84.25 | 164.25 | 0.62 | 6.33 | 50.08 | 11.95 | 36.15 | 16.62 | 0.45 | 0 | 0.45 | 0 | 293.75 | 0.32
2019-11-23 08:00 | 82.5 | 168 | 0.23 | 24.93 | 45.83 | 8 | 31.02 | 15.53 | 4.5 | 0 | 0.4 | 0 | 70.5 | 0.85
2019-11-23 09:00 | 77.5 | 156.25 | 0.1 | 45.2 | 27.77 | 6.35 | 19.85 | 12.45 | 5.62 | 0 | 0.45 | 0 | 88 | 1.55
2019-11-23 10:00 | 56.25 | 121 | 0.01 | 55.77 | 24.45 | 5.38 | 17.27 | 12.65 | 6.5 | 0 | 0.17 | 0 | 80.75 | 1.9
2019-11-23 11:00 | 52.5 | 122 | 0.02 | 57.33 | 24.95 | 4.45 | 16.85 | 12.5 | 8.48 | 0 | 0 | 0 | 97.75 | 1.92
2019-11-23 12:00 | 54.75 | 123.25 | 0 | 60.2 | 25.27 | 4.15 | 16.75 | 11.43 | 9.93 | 0 | 0 | 0 | 95 | 2.1
2019-11-23 13:00 | 49.25 | 117 | 0.05 | 65.45 | 22.58 | 4.38 | 15.6 | 11 | 9.93 | 0 | 0 | 0 | 90.25 | 2.02
2019-11-23 14:00 | 46.5 | 105.5 | 0.1 | 66.5 | 19.9 | 5.12 | 14.7 | 10.03 | 7.08 | 0 | 0 | 0 | 119.5 | 1.82
2019-11-23 15:00 | 40 | 97 | 0.14 | 67.3 | 22.17 | 6.05 | 16.7 | 9.32 | 6.53 | 0 | 0 | 0 | 79.5 | 1.52
2019-11-23 16:00 | 40 | 90 | 0.05 | 62.25 | 25.48 | 4.03 | 16.9 | 10.15 | 7.97 | 0 | 0 | 0 | 95.5 | 1.2
2019-11-23 17:00 | 48.25 | 90 | 0.24 | 44.88 | 45.55 | 3.5 | 26.98 | 10.32 | 7.78 | 0 | 0 | 0 | 78.75 | 0.65
2019-11-23 18:00 | 58 | 110 | 0.45 | 23.6 | 71.12 | 4.65 | 41.65 | 10.75 | 7.42 | 0 | 0 | 0 | 93.5 | 0.6
2019-11-23 19:00 | 63.75 | 117.25 | 0.68 | 13.47 | 85.35 | 5 | 49.42 | 11.42 | 8.18 | 0 | 0 | 0 | 101.5 | 0.75
2019-11-23 20:00 | 72.25 | 138 | 0.82 | 8.4 | 84.05 | 3.45 | 47.6 | 12.3 | 5.15 | 0 | 0 | 0 | 112.75 | 0.72
2019-11-23 21:00 | 74 | 152.25 | 0.89 | 8.68 | 81 | 4.53 | 46.78 | 11.93 | 4.65 | 0 | 0 | 0 | 118.75 | 0.43
2019-11-23 22:00 | 77 | 152.5 | 0.99 | 3.9 | 88.08 | 4.47 | 50.65 | 11.8 | 3.7 | 0 | 0 | 0 | 116.25 | 0.5
2019-11-23 23:00 | 77 | 160 | 1.06 | 2.65 | 85.95 | 5.8 | 50.4 | 13.5 | 3.8 | 0 | 0 | 0 | 115.5 | 0.45
2019-11-24 | 84 | 159.25 | 0.97 | 4.38 | 74.15 | 5.08 | 43.52 | 13.38 | 1.45 | 0 | 0 | 0 | 117.5 | 0.35
2019-11-24 01:00 | 77.5 | 167.25 | 0.85 | 1 | 76.45 | 10.65 | 49.17 | 13.47 | 1.85 | 0 | 0 | 0 | 108.75 | 0.32
2019-11-24 02:00 | 76.75 | 178.5 | 0.83 | 0.8 | 64.62 | 8.5 | 41.3 | 16.52 | 2.6 | 0 | 0 | 0 | 37.5 | 0.38
2019-11-24 03:00 | 77.5 | 163.5 | 0.52 | 6.3 | 46.38 | 6.03 | 29.57 | 16.7 | 2.3 | 0 | 0.23 | 0 | 72.25 | 0.4
2019-11-24 04:00 | 70 | 124.5 | 0.33 | 17.8 | 33.15 | 4.32 | 21.2 | 14 | 3.3 | 0 | 0.5 | 0 | 111.75 | 0.62
2019-11-24 05:00 | 61.75 | 101.25 | 0.27 | 12.88 | 30.38 | 4.22 | 19.6 | 12.77 | 4.17 | 0 | 0.22 | 0 | 107.25 | 0.3
2019-11-24 06:00 | 66.5 | 111.75 | 0.4 | 1.52 | 38.05 | 12.5 | 30.43 | 12.97 | 3.38 | 0 | 0 | 0 | 109.75 | 0.3
2019-11-24 07:00 | 76.25 | 150 | 0.59 | 4.53 | 54.42 | 18.95 | 44.3 | 13.65 | 2.67 | 0 | 0 | 0 | 123.25 | 0.4
2019-11-24 08:00 | 80.5 | 150.75 | 0.57 | 23.77 | 44.83 | 8 | 30.12 | 14.57 | 4 | 0 | 0 | 0 | 103.5 | 0.9
2019-11-24 09:00 | 73 | 146 | 0.45 | 47.77 | 28.6 | 5.03 | 19.38 | 13.2 | 4.83 | 0 | 0 | 0 | 88.75 | 1.2
2019-11-24 10:00 | 71.25 | 123.25 | 0.11 | 58.65 | 25.12 | 6.22 | 18.45 | 12.68 | 6.3 | 0 | 0 | 0 | 77.5 | 1.25
2019-11-24 11:00 | 61.5 | 113.75 | 0.19 | 62.77 | 24.2 | 4.95 | 17 | 12.55 | 5.9 | 0 | 0 | 0 | 82 | 1.88
2019-11-24 12:00 | 50.25 | 103.5 | 0.09 | 69.12 | 24.85 | 3.05 | 16.05 | 11.2 | 3.4 | 0 | 0 | 0 | 94.5 | 1.67
2019-11-24 13:00 | 57.25 | 113.75 | 0 | 73.42 | 23.83 | 3.92 | 15.85 | 11.38 | 3.98 | 0 | 0 | 0 | 83.75 | 1.83
2019-11-24 14:00 | 57.5 | 116.25 | 0.11 | 72.3 | 22 | 4.5 | 15.32 | 10.68 | 3.12 | 0 | 0 | 0 | 108.25 | 1.62
2019-11-24 15:00 | 56.5 | 99.75 | 0.12 | 72.38 | 21.48 | 4.82 | 15.28 | 10.7 | 2.62 | 0 | 0 | 0 | 81 | 1.4
2019-11-24 16:00 | 59.5 | 102.25 | 0.12 | 63.8 | 22.7 | 4.15 | 15.4 | 11.1 | 3.4 | 0 | 0 | 0 | 92.5 | 0.62
2019-11-24 17:00 | 64.75 | 109.25 | 0.25 | 51.42 | 31.08 | 3.95 | 19.75 | 11.7 | 2.55 | 0 | 0 | 0 | 59.75 | 0.53
2019-11-24 18:00 | 70.25 | 138.25 | 0.48 | 30.82 | 54.2 | 4.38 | 32.23 | 12.78 | 2.62 | 0 | 0 | 0 | 91.25 | 0.62
2019-11-24 19:00 | 81.25 | 169.75 | 0.67 | 23.52 | 60.27 | 4.52 | 35.78 | 13.53 | 1.57 | 0 | 0 | 0 | 103.5 | 0.67
2019-11-24 20:00 | 84.5 | 173.25 | 0.62 | 24.75 | 52.17 | 4.1 | 31.12 | 14.08 | 2.2 | 0 | 0 | 0 | 116 | 0.7
2019-11-24 21:00 | 83.75 | 167.75 | 0.76 | 19.42 | 56.4 | 4 | 33.38 | 13.75 | 2.27 | 0 | 0 | 0 | 121.25 | 0.45
2019-11-24 22:00 | 85 | 144.25 | 0.84 | 13.55 | 66.42 | 4.67 | 39.1 | 13.28 | 1.88 | 0 | 0 | 0 | 119.25 | 0.35
2019-11-24 23:00 | 82 | 157 | 0.9 | 12.1 | 66.1 | 4.3 | 38.65 | 13.2 | 1.15 | 0 | 0 | 0 | 116.5 | 0.3
2019-11-25 | 83.5 | 156 | 0.84 | 14.75 | 55.23 | 4.6 | 33.1 | 14.18 | 2.17 | 0 | 0 | 0 | 102.25 | 0.3
2019-11-25 01:00 | 81.75 | 153 | 0.74 | 12.25 | 59.35 | 4.58 | 35.25 | 14.03 | 1.05 | 0 | 0 | 0 | 81.5 | 0.4
2019-11-25 02:00 | 80.25 | 165.75 | 0.49 | 6.4 | 57.58 | 4.1 | 33.95 | 16.7 | 2.65 | 0 | 0 | 0 | 111 | 0.32
2019-11-25 03:00 | 77.75 | 170.75 | 0.26 | 13.57 | 38.22 | 3.67 | 23.32 | 18.07 | 2.7 | 0 | 0 | 0 | 104 | 0.3
2019-11-25 04:00 | 76.75 | 147.75 | 0.16 | 11.45 | 29.6 | 3.65 | 18.67 | 16 | 4.32 | 0 | 0 | 0 | 100 | 0.3
2019-11-25 05:00 | 76.5 | 130.25 | 0.13 | 14.1 | 23.3 | 3.45 | 15.12 | 14.75 | 4.28 | 0 | 0 | 0 | 97 | 0.3
2019-11-25 06:00 | 79.5 | 120.75 | 0.18 | 8.7 | 34.1 | 5.52 | 22.55 | 15 | 3.83 | 0 | 0 | 0 | 104 | 0.3
2019-11-25 07:00 | 84.75 | 140.5 | 0.32 | 8.62 | 44.7 | 7.78 | 30.08 | 15.38 | 3.98 | 0 | 0 | 0 | 126 | 0.55
2019-11-25 08:00 | 85.5 | 155.75 | 0.23 | 31.2 | 33.62 | 6.08 | 22.75 | 14.52 | 1.32 | 0 | 0 | 0 | 98 | 1.38
2019-11-25 09:00 | 81.75 | 149.75 | 0.23 | 47.88 | 32.62 | 5.12 | 21.53 | 13.85 | 1.33 | 0 | 0 | 0 | 85 | 1.65
2019-11-25 10:00 | 81 | 140.25 | 0.06 | 56.55 | 28.98 | 4.82 | 19.33 | 13.75 | 1.7 | 0 | 0 | 0 | 80.75 | 2.23
2019-11-25 11:00 | 72.25 | 134.25 | 0.11 | 65.72 | 28.6 | 4.7 | 19.05 | 14.5 | 3.05 | 0 | 0 | 0 | 81.5 | 2.25
2019-11-25 12:00 | 71.5 | 140.75 | 0.04 | 66.65 | 29.75 | 5.03 | 19.85 | 11.65 | 7.95 | 0 | 0 | 0 | 107 | 2.15
2019-11-25 13:00 | 64 | 135.25 | 0 | 66.92 | 25.32 | 4.9 | 17.42 | 11.18 | 7.1 | 0 | 0 | 0 | 107.5 | 2
2019-11-25 14:00 | 55.25 | 119 | 0.49 | 64.95 | 25.4 | 3.45 | 16.27 | 11.08 | 6.68 | 0 | 0 | 0 | 110.75 | 1.83
2019-11-25 15:00 | 56 | 113.25 | 0.42 | 63.75 | 26.65 | 3.75 | 17.2 | 10.82 | 5.85 | 0 | 0 | 0 | 97.5 | 1.85
2019-11-25 16:00 | 57.5 | 113.75 | 0.53 | 62.75 | 27.17 | 4.08 | 17.75 | 11.22 | 1.33 | 0 | 0 | 0 | 90.75 | 1.53
2019-11-25 17:00 | 65.75 | 122 | 0.62 | 62.17 | 33.22 | 4.25 | 21.18 | 12.18 | 2.58 | 0 | 0 | 0 | 84 | 1.55
2019-11-25 18:00 | 78.5 | 158.25 | 0.84 | 44.8 | 54.72 | 3.08 | 31.65 | 13.97 | 2 | 0 | 0 | 0 | 91.25 | 1.12
2019-11-25 19:00 | 83.5 | 184.5 | 1.03 | 34.38 | 60.38 | 4.35 | 35.62 | 14.85 | 3.25 | 0 | 0 | 0 | 94.5 | 1.12
2019-11-25 20:00 | 83.5 | 181.25 | 0.88 | 28.97 | 65.3 | 4.6 | 38.42 | 15.35 | 4.33 | 0 | 0 | 0 | 106.5 | 1.23
2019-11-25 21:00 | 81 | 177.5 | 0.79 | 39.88 | 44.2 | 3.87 | 26.62 | 15.7 | 3.9 | 0 | 0 | 0 | 107 | 1.32
2019-11-25 22:00 | 85 | 153.75 | 0.66 | 40.78 | 39.42 | 4.25 | 24.45 | 15.5 | 3.35 | 0 | 0 | 0 | 104.5 | 1.77
2019-11-25 23:00 | 79 | 150 | 0.63 | 33.5 | 41.5 | 5.5 | 26.55 | 14.8 | 2.95 | 0 | 0 | 0 | 106 | 1.85
2019-11-26 | 81.75 | 140.5 | 0.48 | 30.68 | 41.25 | 4.3 | 25.45 | 14.2 | 4.7 | 0 | 0 | 0 | 110.75 | 1.65
2019-11-26 01:00 | 78.25 | 126 | 0.43 | 29.08 | 38.33 | 4.58 | 24.08 | 13.5 | 4.4 | 0 | 0 | 0 | 115.75 | 1.32
2019-11-26 02:00 | 80.25 | 133.75 | 0.29 | 26.6 | 40.8 | 3.73 | 24.73 | 13.62 | 4.52 | 0 | 0 | 0 | 127.75 | 0.85
2019-11-26 03:00 | 84 | 140 | 0.18 | 21.07 | 39.92 | 4.55 | 24.93 | 14.3 | 3.6 | 0 | 0 | 0 | 120 | 0.43
2019-11-26 04:00 | 83.25 | 136.75 | 0.17 | 22.1 | 30.07 | 5.22 | 20.27 | 13.33 | 3.22 | 0 | 0 | 0 | 105.25 | 0.3
2019-11-26 05:00 | 79 | 118.75 | 0.22 | 19.9 | 29.83 | 4.82 | 19.77 | 13.62 | 1.2 | 0 | 0 | 0 | 115 | 0.38
2019-11-26 06:00 | 74.75 | 120.5 | 0.22 | 17.45 | 19.92 | 5.17 | 14.8 | 13.6 | 0.2 | 0 | 0 | 0 | 142 | 0.38
2019-11-26 07:00 | 80.25 | 122.25 | 0.28 | 23.15 | 18.65 | 4.83 | 13.88 | 13.95 | 1.22 | 0 | 0 | 0 | 144.5 | 0.83
2019-11-26 08:00 | 80.5 | 134.25 | 0.37 | 43.02 | 22.05 | 4.08 | 15.05 | 13.75 | 2.3 | 0 | 0 | 0 | 137.75 | 1.62
2019-11-26 09:00 | 80.5 | 142 | 0.39 | 53.1 | 29.38 | 5.88 | 20.38 | 13.6 | 3.92 | 0 | 0 | 0 | 109 | 1.98
2019-11-26 10:00 | 83 | 142.75 | 0.15 | 55.33 | 27.32 | 5.98 | 19.4 | 13.45 | 5.5 | 0 | 0 | 0 | 92.25 | 2.52
2019-11-26 11:00 | 76 | 134.5 | 0.22 | 57.77 | 30.35 | 5.65 | 20.75 | 12.75 | 4.42 | 0 | 0 | 0 | 79.5 | 2.75
2019-11-26 12:00 | 70.25 | 131.5 | 0.09 | 64.75 | 24.8 | 5.1 | 17.33 | 11.42 | 4.35 | 0 | 0 | 0 | 96.75 | 2.38
2019-11-26 13:00 | 62 | 136 | 0.22 | 81.9 | 19.1 | 3.8 | 17.1 | 15.3 | 3.7 |  |  |  | 104 | 2.5
2019-11-26 14:00 | 52.5 | 102.75 | 0.04 | 67.9 | 18.57 | 3.55 | 12.57 | 8.3 | 2.23 | 0 | 0 | 0 | 89.5 | 2.38
2019-11-26 15:00 | 48.5 | 112.75 | 0.08 | 55.97 | 21.3 | 6.43 | 15 | 10.22 | 1.77 | 0 | 0 | 0 | 99.5 | 2.35
2019-11-26 16:00 | 57 | 129.75 | 0.29 | 50.7 | 22.38 | 4.6 | 15.63 | 10.2 | 2.6 | 0 | 0 | 0 | 96.5 | 2.17
2019-11-26 17:00 | 51 | 111 | 0.42 | 42 | 28.48 | 4.47 | 18.82 | 10.5 | 2.05 | 0 | 0 | 0 | 104.75 | 1.55
2019-11-26 18:00 | 58 | 128 | 0.63 | 27.9 | 49.52 | 3.2 | 28.98 | 10.3 | 1.88 | 0 | 0 | 0 | 105.25 | 0.6
2019-11-26 19:00 | 60.25 | 131.25 | 0.93 | 13.75 | 72.1 | 4.85 | 42.4 | 10.38 | 2 | 0 | 0 | 0 | 114.5 | 0.35
2019-11-26 20:00 | 69.5 | 144.5 | 0.67 | 12.15 | 73.58 | 3.78 | 42.25 | 11.45 | 3.77 | 0 | 0 | 0 | 113.5 | 0.32
2019-11-26 21:00 | 77.25 | 151.25 | 0.71 | 17.62 | 55.08 | 3.4 | 32.03 | 11.85 | 3.78 | 0 | 0 | 0 | 131 | 0.3
2019-11-26 22:00 | 78.25 | 139.5 | 0.66 | 20.48 | 42.6 | 4.6 | 26.33 | 11.85 | 4 | 0 | 0 | 0 | 135.5 | 0.3
2019-11-26 23:00 | 79 | 138 | 0.57 | 19.6 | 41.9 | 3.95 | 25.5 | 11.95 | 4.25 | 0 | 0 | 0 | 143.5 | 0.35
2019-11-27 | 75.75 | 134.5 | 0.54 | 18.12 | 40.77 | 3.8 | 24.75 | 11.65 | 1.85 | 0 | 0 | 0 | 134.25 | 0.3
2019-11-27 01:00 | 78 | 132 | 0.48 | 13.43 | 40.55 | 3.27 | 24.25 | 12.1 | 1.93 | 0 | 0 | 0 | 123.75 | 0.3
2019-11-27 02:00 | 70.25 | 137.5 | 0.6 | 9.3 | 44.38 | 3.38 | 26.35 | 12.2 | 1.93 | 0 | 0 | 0 | 115 | 0.3
2019-11-27 03:00 | 74.75 | 155.5 | 0.56 | 7.93 | 44.35 | 4.6 | 27.35 | 12.27 | 1.4 | 0 | 0 | 0 | 125.75 | 0.32
2019-11-27 04:00 | 77.75 | 132 | 0.53 | 20.35 | 28.73 | 4.25 | 18.75 | 12.8 | 0.3 | 0 | 0 | 0 | 143.5 | 0.6
2019-11-27 05:00 | 78 | 124.75 | 0.49 | 28.03 | 18.73 | 4.07 | 13.28 | 12.7 | 0.7 | 0 | 0 | 0 | 138.25 | 0.43
2019-11-27 06:00 | 72.75 | 112.25 | 0.52 | 27.48 | 22 | 3.58 | 14.62 | 12.65 | 0.5 | 0 | 0 | 0 | 141.25 | 0.57
2019-11-27 07:00 | 75.75 | 118 | 0.57 | 26.12 | 29.2 | 6.33 | 20.67 | 12.5 | 0.3 | 0 | 0 | 0 | 90.75 | 0.32
2019-11-27 08:00 | 78.75 | 139.75 | 0.24 | 35.27 | 33.23 | 4.47 | 21.25 | 13 | 0.9 | 0 | 0 | 0 | 110.5 | 0.65
2019-11-27 09:00 | 79.25 | 157.75 | 0.29 | 41.85 | 35.33 | 6.3 | 23.85 | 12.92 | 1.62 | 0 | 0 | 0 | 64 | 0.93
2019-11-27 10:00 | 68 | 141.5 | 0.17 | 45.7 | 28.25 | 6.03 | 19.83 | 10.6 | 1.15 | 0 | 0 | 0 | 89.75 | 2.12
2019-11-27 11:00 | 47.25 | 108.25 | 0.02 | 45.92 | 26.65 | 3.3 | 16.9 | 9 | 0.88 | 0 | 0 | 0 | 104 | 2.7
2019-11-27 12:00 | 39.5 | 94.25 | 0.05 | 46.1 | 24.42 | 4.6 | 16.55 | 9.3 | 1.02 | 0 | 0 | 0 | 92.25 | 2.5
2019-11-27 13:00 | 40.75 | 92.25 | 0.26 | 49.8 | 23.62 | 5.25 | 16.8 | 9.85 | 0.62 | 0 | 0 | 0 | 106.5 | 2.15
2019-11-27 14:00 | 39.75 | 83.75 | 3.42 | 60.6 | 20.82 | 4.15 | 14.45 | 10.12 | 0.57 | 0 | 0 | 0 | 107.75 | 1.55
2019-11-27 15:00 | 39.5 | 84.5 | 1.22 | 50.33 | 26.38 | 4.42 | 17.62 | 8.78 | 4.15 | 0 | 0 | 0 | 105.5 | 1.4
2019-11-27 16:00 | 41.25 | 89.75 | 1.87 | 45.3 | 30.03 | 3.75 | 19.02 | 8.7 | 1.75 | 0 | 0 | 0 | 86.5 | 1.12
2019-11-27 17:00 | 44 | 94.75 | 2.27 | 36.1 | 35.17 | 3.77 | 21.8 | 9.2 | 1.02 | 0 | 0 | 0 | 100.25 | 0.82
2019-11-27 18:00 | 54 | 111.75 | 3.07 | 19.3 | 62.08 | 5.8 | 37.75 | 10.47 | 0.6 | 0 | 0 | 0 | 110.5 | 0.53
2019-11-27 19:00 | 66.25 | 139.25 | 3.7 | 7.03 | 78.78 | 5.65 | 46.42 | 11.38 | 0.47 | 0 | 0 | 0 | 112.75 | 0.8
2019-11-27 20:00 | 67 | 138.5 | 1.52 | 12.32 | 61.7 | 4.9 | 36.85 | 11.12 | 1.62 | 0 | 0 | 0 | 103.5 | 0.5
2019-11-27 21:00 | 65 | 124.5 | 1.65 | 11.22 | 67.17 | 4.12 | 39.07 | 10.18 | 1.23 | 0 | 0 | 0 | 111.5 | 0.3
2019-11-27 22:00 | 59.5 | 119.75 | 1.6 | 12.82 | 59.15 | 4.43 | 35 | 12.08 | 1.6 | 0 | 0 | 0 | 120.25 | 0.38
2019-11-27 23:00 | 61 | 110 | 1.55 | 15.4 | 55 | 4.25 | 32.7 | 11.85 | 1.5 | 0 | 0 | 0 | 106 | 0.3
2019-11-28 | 70 | 127.75 | 1.65 | 9.28 | 62.23 | 3.48 | 36 | 12.35 | 0.98 | 0 | 0 | 0 | 106.5 | 0.3
2019-11-28 01:00 | 72 | 144.25 | 1.57 | 11.78 | 52.2 | 3.9 | 30.93 | 12.88 | 1.4 | 0 | 0 | 0 | 31.75 | 0.3
2019-11-28 02:00 | 78.75 | 157.25 | 1.24 | 8.6 | 46.53 | 3.97 | 27.9 | 13.1 | 2.3 | 0 | 0 | 0 | 61.75 | 0.3
2019-11-28 03:00 | 80.75 | 143.5 | 1.11 | 9 | 40.3 | 4.35 | 25.05 | 13.82 | 1.32 | 0 | 0 | 0 | 98 | 0.3
2019-11-28 04:00 | 77.5 | 123.5 | 1.1 | 11.98 | 33.58 | 4.23 | 21.35 | 13.68 |  | 0 | 0 | 0 | 93 | 0.3
2019-11-28 05:00 | 70 | 112.25 | 1.21 | 10.3 | 32.17 | 4.17 | 20.55 | 12.97 | 0.22 | 0 | 0 | 0 | 110 | 0.3
2019-11-28 06:00 | 69.25 | 110.75 | 1.44 | 10.1 | 35.5 | 4.35 | 22.48 | 13.72 |  | 0 | 0 | 0 | 118.25 | 0.35
2019-11-28 07:00 | 67.75 | 113.25 | 1.62 | 15.3 | 32.17 | 5.1 | 21.17 | 14.65 |  | 0 | 0 | 0 | 105.75 | 0.48
2019-11-28 08:00 | 70.75 | 118 | 1.1 | 21.95 | 31.02 | 6.93 | 22.07 | 15.23 | 3.02 | 0 | 0 | 0 | 117.5 | 1.35
2019-11-28 09:00 | 73.5 | 132.75 | 1.16 | 34.65 | 32.5 | 7.08 | 23.05 | 15.5 | 2.85 | 0 | 0 | 0 | 133.75 | 1.88
2019-11-28 10:00 | 71.5 | 137 | 0.99 | 45 | 26.32 | 4.83 | 17.92 | 15.32 | 3.3 | 0 | 0 | 0 | 136.25 | 2.1
2019-11-28 11:00 | 63 | 124.5 | 0.97 | 50.72 | 23.65 | 5.1 | 16.7 | 14.7 | 2.67 | 0 | 0 | 0 | 122.75 | 2.15
2019-11-28 12:00 | 65 | 121.25 | 0.7 | 52.55 | 21.93 | 5.38 | 16.02 | 13.4 | 4.45 | 0 | 0 | 0 | 126.25 | 2.17
2019-11-28 13:00 | 51.5 | 110.5 | 0.51 | 53.65 | 21.68 | 4.57 | 15.3 | 12.85 | 4.92 | 0 | 0 | 0 | 125.25 | 1.75
2019-11-28 14:00 | 45.5 | 94.5 | 0.46 | 54.6 | 19.12 | 4.27 | 13.68 | 12.2 | 5.32 | 0 | 0 | 0 | 140 | 1.38
2019-11-28 15:00 | 43.25 | 92.75 | 0.44 | 54.7 | 20.97 | 4.3 | 14.7 | 11.88 | 4.38 | 0 | 0 | 0 | 133.25 | 1.2
2019-11-28 16:00 | 49 | 87 | 0.65 | 50.52 | 28.52 | 3.88 | 18.42 | 12.2 | 2.88 | 0 | 0 | 0 | 96.5 | 0.88
2019-11-28 17:00 | 43.25 | 101.25 | 0.94 | 36.58 | 39.17 | 4 | 24.1 | 12.6 | 1.42 | 0 | 0 | 0 | 99.75 | 0.7
2019-11-28 18:00 | 39.5 | 111.5 | 1.35 | 24.75 | 48.65 | 3.72 | 28.85 | 13.5 | 0.95 | 0 | 0 | 0 | 96 | 0.8
2019-11-28 19:00 | 54 | 121.25 | 1.7 | 17.68 | 59.98 | 4.2 | 35.25 | 13.38 | 1.1 | 0 | 0 | 0 | 108.25 | 1.03
2019-11-28 20:00 | 55.5 | 119 | 1.73 | 16.77 | 59.62 | 3.7 | 34.7 | 13.12 | 2.77 | 0 | 0 | 0 | 114.5 | 1.2
2019-11-28 21:00 | 52.5 | 118.5 | 1.97 | 13.28 | 66.45 | 4.58 | 38.98 | 13.95 | 3.9 | 0 | 0 | 0 | 115.25 | 0.9
2019-11-28 22:00 | 58 | 119.5 | 1.89 | 21.6 | 52.73 | 3.2 | 30.62 | 14.78 | 4.6 | 0 | 0 | 0 | 121.75 | 1.33
2019-11-28 23:00 | 61 | 127 | 1.67 | 26 | 39.55 | 4.1 | 24.35 | 15.05 | 4.55 | 0 | 0 | 0 | 115.5 | 1.35
2019-11-29 | 57 | 115.25 | 1.53 | 23.23 | 42.52 | 4.75 | 26.45 | 14.72 | 1.47 | 0 | 0 | 0 | 128.25 | 1.18
2019-11-29 01:00 | 56 | 110.25 | 1.46 | 19.95 | 42.08 | 4.4 | 26.05 | 14.62 | 0.3 | 0 | 0 | 0 | 136.25 | 0.9
2019-11-29 02:00 | 54.25 | 101.25 | 0.89 | 16.7 | 41.67 | 4.45 | 25.82 | 15.7 | 0.1 | 0 | 0 | 0 | 141 | 0.75
2019-11-29 03:00 | 53.25 | 95.25 | 0.72 | 18.27 | 28.2 | 3.7 | 18 | 15.97 | 0.8 | 0 | 0 | 0 | 146 | 0.35
2019-11-29 04:00 | 40.5 | 81.75 | 0.68 | 13.4 | 26 | 3.5 | 16.8 | 14.1 | 0.95 | 0 | 0 | 0 | 136 | 0.32
2019-11-29 05:00 | 44.25 | 73 | 0.74 | 17.08 | 24.15 | 5 | 16.82 | 14.22 | 0.73 | 0 | 0 | 0 | 134.25 | 0.62
2019-11-29 06:00 | 41.75 | 69.5 | 0.78 | 23.67 | 23.05 | 4.93 | 16.27 | 14.52 | 1.38 | 0 | 0 | 0 | 127.75 | 1.02
2019-11-29 07:00 | 40.25 | 77 | 0.86 | 23.35 | 26.38 | 4.92 | 18.03 | 14.93 | 0.3 | 0 | 0 | 0 | 125.5 | 1.15
2019-11-29 08:00 | 37.25 | 77 | 0.57 | 25.07 | 25.1 | 5.25 | 17.62 | 14.57 | 1.73 | 0 | 0 | 0 | 118.25 | 1.43
2019-11-29 09:00 | 36.25 | 80.25 | 0.61 | 28.57 | 28.55 | 5.38 | 19.52 | 14.85 | 1.7 | 0 | 0 | 0 | 125.75 | 1.52
2019-11-29 10:00 | 37.75 | 92.5 | 0.54 | 37.05 | 31.38 | 6.2 | 21.77 | 15.3 | 1.65 | 0 | 0 | 0 | 110.75 | 1.4
2019-11-29 11:00 | 34.75 | 100.75 | 0.51 | 50.22 | 32.15 | 5.25 | 21.45 | 15.7 | 4.53 | 0 | 0 | 0 | 87.5 | 1.48
2019-11-29 12:00 | 46.5 | 108 | 0.41 | 68.55 | 27.65 | 5.03 | 18.77 | 16.2 | 3.73 | 0 | 0 | 0 | 113.25 | 1.52
2019-11-29 13:00 | 47.75 | 119.75 | 0.11 | 55.28 | 25.38 | 4.2 | 16.88 | 15.7 | 4.12 | 0 | 0 | 0 | 88.5 | 1.62
2019-11-29 14:00 | 46.75 | 106.75 | 0.64 | 56.5 | 23.25 | 4.55 | 16.1 | 15.2 | 3.92 | 0 | 0 | 0 | 98.5 | 1.45
2019-11-29 15:00 | 44.5 | 101 | 0.59 | 57.2 | 22.27 | 4.92 | 15.85 | 14.97 | 5.25 | 0 | 0 | 0 | 87.25 | 1.32
2019-11-29 16:00 | 41.25 | 110 | 0.65 | 54.17 | 27.75 | 3.35 | 17.5 | 15.55 | 1.78 | 0 | 0 | 0 | 100.25 | 1.15
2019-11-29 17:00 | 46.5 | 109.25 | 1.12 | 36.47 | 41.82 | 4.42 | 25.85 | 19.15 | 1.2 | 0 | 0 | 0 | 100.75 | 0.82
2019-11-29 18:00 | 51 | 130 | 1.41 | 26.57 | 49.73 | 4.57 | 30.12 | 22.3 | 1.05 | 0 | 0 | 0 | 109.75 | 1.02
2019-11-29 19:00 | 54.75 | 123.25 | 1.9 | 15.8 | 67.05 | 4.27 | 39.05 | 22.32 | 0.77 | 0 | 0 | 0 | 109 | 0.85
2019-11-29 20:00 | 66.25 | 139 | 1.63 | 8.6 | 72.88 | 4.92 | 42.88 | 23.45 | 2.15 | 0 | 0 | 0 | 104.5 | 0.6
2019-11-29 21:00 | 67.5 | 142.25 | 1.83 | 4.5 | 79.07 | 5.6 | 46.62 | 23.15 | 2.75 | 0 | 0 | 0 | 105.5 | 0.47
2019-11-29 22:00 | 66.5 | 152.25 | 1.92 | 2.23 | 79.9 | 7.38 | 48.5 | 25.02 | 2.95 | 0 | 0 | 0 | 116.5 | 0.55
2019-11-29 23:00 | 59 | 153 | 1.77 | 4.1 | 75.3 | 5.4 | 44.45 | 26.35 | 2.45 | 0 | 0 | 0 | 103 | 0.65
2019-11-30 | 65 | 130.5 | 1.38 | 1.95 | 71.43 | 7.75 | 44.2 | 26.82 | 2.58 | 0 | 0 | 0 | 72.75 | 0.65
2019-11-30 01:00 | 70.75 | 143.25 | 1.08 | 5.45 | 52.92 | 5.58 | 32.7 | 30.02 | 2.55 | 0 | 0 | 0 | 102.75 | 0.45
2019-11-30 02:00 | 60 | 117.75 | 1.2 | 6.4 | 40.73 | 4.92 | 25.65 | 29.48 | 2.02 | 0 | 0 | 0 | 111.25 | 0.38
2019-11-30 03:00 | 58.25 | 103 | 0.97 | 9.6 | 32.8 | 3.8 | 20.55 | 30.22 | 2.17 | 0 | 0 | 0 | 79.5 | 0.32
2019-11-30 04:00 | 61.25 | 104.25 | 0.94 | 11.1 | 36.17 | 4.55 | 22.95 | 27.22 | 2.88 | 0 | 0 | 0 | 100.25 | 0.5
2019-11-30 05:00 | 57.25 | 98.5 | 0.98 | 11.32 | 32.77 | 3.42 | 20.28 | 28.38 | 3.1 | 0 | 0 | 0 | 105.5 | 0.35
2019-11-30 06:00 | 52.75 | 100.5 | 1.12 | 8.75 | 34.95 | 5.55 | 23.08 | 27.88 | 2.67 | 0 | 0 | 0 | 96.75 | 0.55
2019-11-30 07:00 | 53 | 97.5 | 1.21 | 16.05 | 25.95 | 5.15 | 18.02 | 29.07 | 3.1 | 0 | 0 | 0 | 91.5 | 1.32
2019-11-30 08:00 | 49.25 | 81.75 | 0.96 | 22.38 | 23.38 | 5.1 | 16.5 | 28.32 | 4.75 | 0 | 0 | 0 | 106.5 | 1.5
2019-11-30 09:00 | 44 | 75 | 0.91 | 32.1 | 20.98 | 5.9 | 12.07 | 26.6 | 4.67 | 0 | 0 | 0 | 109.75 | 1.85
2019-11-30 10:00 | 40 | 90 | 0 | 28.85 | 28.4 | 3.8 | 12 | 27.9 |  | 0 | 0 | 0 | 96.5 | 1.95
2019-11-30 11:00 | 40 | 91.25 | 0 | 46.15 | 27.45 | 5.55 | 19.1 | 28.25 | 2.17 | 0 | 0 | 0 | 94.75 | 2.08
2019-11-30 12:00 | 37.5 | 95 | 0 | 51.55 | 25.05 | 3.15 | 16 | 26.6 | 1.85 | 0 | 0 | 0 | 106.5 | 2.12
2019-11-30 13:00 | 36 | 92.75 | 0 | 56.2 | 27.75 | 4.18 | 18.15 | 22.82 | 2.8 | 0 | 0 | 0 | 103.25 | 1.55
2019-11-30 14:00 | 35.5 | 81 | 0.4 | 57.83 | 24.88 | 3.9 | 16.45 | 23.6 | 2.17 | 0 | 0 | 0 | 102 | 1.52
2019-11-30 15:00 | 26.5 | 67.5 | 0.04 | 55 | 25.43 | 4.7 | 17.3 | 23.25 | 2.9 | 0 | 0 | 0 | 84.75 | 1.12
2019-11-30 16:00 | 30.5 | 75.5 | 0 | 49.45 | 28.32 | 4.65 | 18.88 | 22.98 | 1.8 | 0 | 0 | 0 | 65.75 | 0.75
2019-11-30 17:00 | 34.25 | 93 | 0.01 | 34.7 | 42.17 | 3.3 | 25.17 | 22.9 | 0.92 | 0 | 0 | 0 | 85.25 | 0.53
2019-11-30 18:00 | 54.75 | 128.75 | 0.29 | 18.05 | 64.72 | 3.92 | 37.65 | 22.3 | 0.72 | 0 | 0 | 0 | 91 | 0.4
2019-11-30 19:00 | 69.75 | 167.25 | 0.65 | 7.15 | 82.17 | 6 | 48.6 | 22.97 | 1.75 | 0 | 0 | 0 | 111.25 | 0.43
2019-11-30 20:00 | 68.75 | 143.25 | 1.86 | 7.45 | 72.85 | 4.67 | 42.58 | 25.2 | 2.17 | 0 | 0 | 0 | 113.5 | 0.5
2019-11-30 21:00 | 58.5 | 123 | 1.68 | 11.9 | 63.95 | 4.53 | 37.95 | 26.33 | 2 | 0 | 0 | 0 | 123 | 0.43
2019-11-30 22:00 | 53 | 121.25 | 1.52 | 11.43 | 61.33 | 4.4 | 36.22 | 25.12 | 2.3 | 0 | 0 | 0 | 125.75 | 0.55
2019-11-30 23:00 | 41 | 116 | 1.41 | 13.1 | 60.4 | 2.5 | 34.2 | 25.15 | 1.7 | 0 | 0 | 0 | 136.5 | 0.65

## CPCB_secondary data 2020
Date Time | PM2.5 | PM10 | CO | Ozone | NO2 | NO | NOx | NH3 | SO2 | Benzene | Toluene | Xylene | WD | WS
2020-10-01 | 35.5 | 51.75 | 0.21 |  | 20.55 | 0.2 | 10.05 | 6.05 | 4.5 | 1.88 | 8.38 | 0.57 | 225.25 | 0.3
2020-10-01 01:00 | 33 | 50.25 | 0.21 |  | 20.5 | 1.65 | 11.32 | 6.08 | 4.15 | 1.73 | 4.92 | 0.5 | 228.5 | 0.32
2020-10-01 02:00 | 30 | 48 | 0.21 |  | 23.05 | 1.05 | 13.15 | 7.35 | 3.85 | 2.55 | 4.1 | 0.45 | 233.5 | 0.4
2020-10-01 03:00 | 37.25 | 62.75 | 0.23 |  | 22.1 | 1.6 | 12.35 | 7.17 | 3.9 | 3.67 | 6.3 | 0.8 | 224.25 | 0.3
2020-10-01 04:00 | 41 | 56.25 | 0.28 |  | 20.88 | 0.9 | 11.85 | 7.65 | 4.65 | 3.52 | 4.93 | 0.93 | 229.75 | 0.38
2020-10-01 05:00 | 42.75 | 74.25 | 0.29 |  | 24.8 | 0.85 | 12.85 | 10.83 | 4.22 | 3.35 | 9.35 | 1.27 | 170.75 | 0.43
2020-10-01 06:00 | 46 | 88.25 | 0.3 |  | 21.68 | 0.25 | 11.5 | 8.35 | 4.27 | 4.38 | 13.12 | 1.32 | 130.75 | 0.68
2020-10-01 07:00 | 37.75 | 54 | 0.25 |  | 18.45 | 0.62 | 10.35 | 6.6 | 4.4 | 2.27 | 8 | 0.6 | 111 | 0.6
2020-10-01 08:00 | 29.75 | 50 | 0.31 |  | 18.83 | 0.45 | 9.88 | 5.75 | 6.15 | 1.45 | 3.42 | 0.3 | 160.75 | 1.05
2020-10-01 09:00 | 27.25 | 56.75 | 0.3 |  | 19.5 | 0.68 | 10.78 | 6.12 | 6.33 | 1.25 | 2.12 | 0.17 | 178.75 | 1.73
2020-10-01 10:00 | 32.75 | 60.5 | 0.26 |  | 20.45 | 1.2 | 11.43 | 6.12 | 6.7 | 1.23 | 2.88 | 0.25 | 182 | 1.77
2020-10-01 11:00 | 38.25 | 66.75 | 0.29 |  | 20.3 | 1.5 | 10.7 | 6.45 | 6.88 | 1.3 | 3.92 | 0.55 | 206 | 2.08
2020-10-01 12:00 | 39.5 | 72.75 | 0.28 |  | 18.75 | 0.7 | 8.78 | 6.4 | 5.1 | 1.17 | 3.28 | 0.62 | 200.5 | 2.12
2020-10-01 13:00 | 43.75 | 75 | 0.28 |  | 19.9 | 1 | 10.8 | 6.38 | 5.1 | 1.1 | 2.3 | 0.55 | 201.75 | 1.9
2020-10-01 14:00 | 50.75 | 77 | 0.29 |  | 20.6 | 0.75 | 10.65 | 6.67 | 4.9 | 1.05 | 1.73 | 0.47 | 221.5 | 1.95
2020-10-01 15:00 | 46.5 | 84 | 0.29 |  | 18.18 | 4.95 | 10.7 | 7.07 | 5.12 | 1.2 | 1.55 | 0.12 | 227.25 | 1.75
2020-10-01 16:00 | 46.75 | 89.25 | 0.16 |  | 19.27 | 1.7 | 10.48 | 7 | 6.05 | 1.12 | 1.65 | 0.17 | 235.5 | 1.82
2020-10-01 17:00
2020-10-01 18:00
2020-10-01 19:00
2020-10-01 20:00
2020-10-01 21:00
2020-10-01 22:00
2020-10-01 23:00
2020-10-02
2020-10-02 01:00
2020-10-02 02:00
2020-10-02 03:00
2020-10-02 04:00
2020-10-02 05:00
2020-10-02 06:00
2020-10-02 07:00
2020-10-02 08:00
2020-10-02 09:00
2020-10-02 10:00
2020-10-02 11:00
2020-10-02 12:00 | 42 | 86.5 | 0.17 |  | 19.07 | 0.4 | 10.2 | 6.22 | 5 | 1.3 | 2.38 | 0 | 226.75 | 2.55
2020-10-02 13:00 | 41.5 | 86.25 | 0.15 |  | 18.1 | 1.87 | 10.97 | 5.97 | 4.38 | 1.15 | 2.1 | 0 | 245.25 | 2.67
2020-10-02 14:00 | 39.75 | 87.75 | 0.14 |  | 19.83 |  | 9.35 | 5.9 | 4.22 | 1 | 1.68 | 0 | 234 | 2.25
2020-10-02 15:00 | 40.75 | 82 | 0.13 |  | 18.88 | 2.15 | 11.38 | 5.97 | 4.77 | 1.05 | 1.48 | 0 | 228 | 2.15
2020-10-02 16:00 | 45 | 86.25 | 0.22 |  | 19.05 | 0.7 | 10.3 | 5.95 | 4.8 | 0.97 | 1.38 | 0 | 236 | 2
2020-10-02 17:00 | 42.75 | 89.25 | 0.24 |  | 20.2 | 1.55 | 11.7 | 6.35 | 5.58 | 0.95 | 1.43 | 0 | 248 | 1.52
2020-10-02 18:00 | 44.75 | 89 | 0.32 |  | 23.03 | 3.3 | 12.05 | 6.8 | 5.25 | 1.25 | 1.8 | 0.4 | 238.75 | 0.43
2020-10-02 19:00 | 45.5 | 92.75 | 0.42 |  | 24.55 | 0.97 | 13.5 | 7.17 | 5.27 | 1.85 | 2.58 | 0.75 | 213 | 0.3
2020-10-02 20:00 | 47.5 | 84.25 | 0.33 |  | 23.12 | 0.97 | 12.68 | 7.23 | 6.38 | 2.2 | 3.25 | 1.12 | 213 | 0.3
2020-10-02 21:00 | 42.25 | 86.25 | 0.39 |  | 26.23 | 1 | 13.47 | 7.85 | 6.03 | 2.88 | 3.52 | 1 | 213.25 | 0.3
2020-10-02 22:00 | 51.5 | 110.75 | 0.44 |  | 27.88 | 1.92 | 15.75 | 10.45 | 5.5 | 4.4 | 4.88 | 1.23 | 213 | 0.3
2020-10-02 23:00 | 59 | 119 | 0.46 |  | 28.85 |  | 14.6 | 10.55 | 5.45 | 4.45 | 8.3 | 1.5 | 213 | 0.3
2020-10-03 | 59.75 | 127.5 | 0.47 |  | 28.52 | 0.3 | 15.3 | 13.72 | 5.58 | 4.22 | 15.8 | 1.35 | 213.75 | 0.3
2020-10-03 01:00 | 61.5 | 118.25 | 0.43 |  | 27.32 | 1.9 | 15.45 | 14.22 | 5.62 | 6.45 | 20.18 | 1.2 | 213.75 | 0.3
2020-10-03 02:00 | 60 | 113 | 0.39 |  | 26 | 0.1 | 13.95 | 11.5 | 5.7 | 9.75 | 21.35 | 0.95 | 213 | 0.3
2020-10-03 03:00 | 49.25 | 98 | 0.31 |  | 23.07 | 1.73 | 13.7 | 9.5 | 6.6 | 8.43 | 17.42 | 0.82 | 211.25 | 0.3
2020-10-03 04:00 | 49.75 | 90.25 | 0.22 |  | 22.95 |  | 11.38 | 8.83 | 6.73 | 4.75 | 13 | 0.73 | 232.75 | 0.4
2020-10-03 05:00 | 39.5 | 85.25 | 0.17 |  | 19.7 | 1 | 9.95 | 7.8 | 6.97 | 3.85 | 8.82 | 0.33 | 237.5 | 0.5
2020-10-03 06:00 | 37.25 | 85 | 0.16 |  | 19.83 | 0.8 | 10.97 | 7.15 | 6.68 | 2.83 | 5.9 | 0.75 | 222.5 | 0.4
2020-10-03 07:00 | 37.25 | 84.75 | 0.2 |  | 23.25 | 1.45 | 13.12 | 7.38 | 6.9 | 2.45 | 4.95 | 0.55 | 211.5 | 0.72
2020-10-03 08:00 | 44.5 | 92.75 | 0.37 |  | 22.62 | 1.6 | 12.78 | 7.7 | 4.62 | 3.5 | 5.35 | 1.7 | 237.75 | 1.55
2020-10-03 09:00 | 44.75 | 91 | 0.35 |  | 22.15 | 1.18 | 12.18 | 6.75 | 3.55 | 3.2 | 4.4 | 1.2 | 245.5 | 2
2020-10-03 10:00 | 41.75 | 88 | 0.36 |  | 22.43 | 1.75 | 12.57 | 6.55 | 3.4 | 2.12 | 3.1 | 0.6 | 251 | 2.35
2020-10-03 11:00 | 44.25 | 88.75 | 0.32 |  | 20.75 |  | 9.7 | 6.4 | 3.55 | 1.55 | 2.33 | 0.5 | 250.75 | 2.15
2020-10-03 12:00 | 43.5 | 91.5 | 0.23 |  | 20.48 | 2.85 | 13.18 | 5.53 | 4.2 | 1.23 | 1.9 | 0.23 | 236.5 | 2.12
2020-10-03 13:00 | 38.75 | 92.5 | 0.22 |  | 20.43 | 1.9 | 10.65 | 6.15 | 4.8 | 1.05 | 1.62 | 0.25 | 239.5 | 2.33
2020-10-03 14:00 | 39 | 90.25 | 0.22 |  | 20.02 | 1.3 | 11.82 | 6.03 | 5.18 | 0.93 | 1.5 | 0.08 | 229.25 | 2.17
2020-10-03 15:00 | 43 | 88 | 0.2 |  | 20.38 | 1.6 | 10.65 | 6.45 | 4.97 | 1.1 | 1.45 | 0.12 | 230.25 | 1.55
2020-10-03 16:00 | 47.25 | 90 | 0.24 |  | 19.07 | 1.77 | 11.1 | 6.5 | 5.35 | 1.2 | 1.6 | 0.4 | 224 | 1.12
2020-10-03 17:00 | 50.25 | 96 | 0.23 |  | 18.58 | 0.6 | 9.75 | 6.12 | 6.25 | 1.18 | 2.15 | 0.33 | 237.5 | 0.8
2020-10-03 18:00 | 49.5 | 106 | 0.48 | 49.85 | 29.88 | 0.9 | 14.72 | 7.15 | 5.55 | 1.7 | 6 | 3.23 | 245.25 | 0.6
2020-10-03 19:00 | 55 | 122 | 0.61 | 36.52 | 32.98 | 1.5 | 18 | 6.88 | 6.2 | 2.08 | 6.62 | 3.03 | 231.5 | 0.3
2020-10-03 20:00 | 57.5 | 124.75 | 0.62 | 31.05 | 33.02 | 1 | 17.73 | 7.32 | 7.3 | 2.7 | 5.15 | 2.55 | 249 | 0.3
2020-10-03 21:00 | 56 | 121.75 | 0.55 | 28.32 | 28.38 | 0.5 | 15.1 | 7.05 | 7.28 | 2.78 | 4.55 | 2.3 | 246.75 | 0.3
2020-10-03 22:00 | 54 | 109.25 | 0.54 | 13.77 | 25.3 |  | 13 | 7.3 | 7.08 | 2.75 | 4.05 | 1.93 | 243 | 0.3
2020-10-03 23:00 | 48 | 92 | 0.54 | 10 | 24.45 | 1.25 | 14 | 7.3 | 6.75 | 3.2 | 4.65 | 1.9 | 243 | 0.3
2020-10-04 | 62.25 | 123 | 0.52 | 7.33 | 35.35 | 0.5 | 18.93 | 10.1 | 6.8 | 4.2 | 6.72 | 2.5 | 243 | 0.3
2020-10-04 01:00 | 59.5 | 121.25 | 0.5 | 4.8 | 27.95 | 1.62 | 16.17 | 11.77 | 7.35 | 5.03 | 9.62 | 2.9 | 243 | 0.3
2020-10-04 02:00 | 56.75 | 111 | 0.44 | 7.15 | 24.43 | 1.15 | 13.5 | 10.22 | 7.95 | 5.83 | 14.62 | 2.82 | 178.5 | 0.3
2020-10-04 03:00 | 49.5 | 92.75 | 0.31 | 23.5 | 20.02 | 1.3 | 11.17 | 7.93 | 6.95 | 4.35 | 12.55 | 2.08 | 131.5 | 0.32
2020-10-04 04:00 | 37.25 | 79.5 | 0.24 | 19.3 | 20.88 | 0.8 | 10.4 | 7.2 | 5.08 | 2.27 | 7.08 | 1.1 | 136.75 | 0.32
2020-10-04 05:00 | 33.75 | 68.5 | 0.24 | 14.2 | 21.27 | 0.6 | 11.1 | 7.5 | 3.23 | 1.43 | 3.57 | 0.7 | 121.25 | 0.3
2020-10-04 06:00 | 38 | 66.25 | 0.25 | 12.25 | 20.9 | 0.62 | 11.47 | 6.95 | 4.38 | 1.2 | 2.35 | 0.6 | 139.75 | 0.32
2020-10-04 07:00 | 36.25 | 67.25 | 0.23 | 17.45 | 20.9 | 0.6 | 11.57 | 6.93 | 4.7 | 1.35 | 1.9 | 0.53 | 157.5 | 0.42
2020-10-04 08:00 | 42 | 79 | 0.23 | 22 | 20.9 | 0.28 | 11.18 | 6.8 | 3.7 | 1.4 | 1.7 | 0.4 | 162.25 | 1.02
2020-10-04 09:00 | 46.5 | 84.75 | 0.21 | 33.22 | 20.5 | 0.72 | 11.07 | 6.8 | 3.25 | 1.27 | 1.75 | 0.38 | 202 | 1.38
2020-10-04 10:00 | 42 | 85.75 | 0.19 | 44.6 | 20.88 | 1.45 | 11.22 | 7.08 | 4 | 1.4 | 3.38 | 0.65 | 206.75 | 1.82
2020-10-04 11:00 | 41.5 | 89.25 | 0.21 | 51.4 | 21.15 | 0.3 | 10.3 | 7.45 | 3.72 | 1.57 | 2.9 | 0.67 | 207.25 | 1.85
2020-10-04 12:00 | 39.5 | 84.5 | 0.24 | 54.7 | 18.62 | 0.7 | 9.22 | 7.17 | 4.4 | 2 | 2.65 | 0.5 | 216.75 | 2.2
2020-10-04 13:00 | 38.75 | 84.5 | 0.22 | 55.55 | 20.75 | 0.4 | 9.78 | 6.88 | 5.67 | 2.4 | 2.82 | 0.23 | 220.25 | 2.1
2020-10-04 14:00 | 41 | 81 | 0.21 | 55.72 | 20.32 | 1.43 | 11.47 | 7 | 6.05 | 1.68 | 2.08 | 0 | 218.75 | 1.95
2020-10-04 15:00 | 43.25 | 87 | 0.21 | 58.55 | 20.88 | 0.85 | 11.75 | 6.88 | 6.1 | 1.35 | 1.75 | 0 | 219.25 | 2.05
2020-10-04 16:00 | 51 | 93.5 | 0.32 | 62.95 | 21.5 | 0.4 | 11.18 | 6.85 | 5.42 | 1.68 | 1.52 | 0 | 227.5 | 1.95
2020-10-04 17:00 | 51.75 | 86.25 | 0.33 | 63.02 | 20.38 | 1.07 | 11.33 | 6.67 | 5.48 | 1.7 | 1.6 | 0.35 | 214.75 | 0.6
2020-10-04 18:00 | 46 | 88.75 | 0.4 | 50.6 | 22.65 | 0.6 | 11.9 | 6.77 | 4.95 | 1.5 | 1.95 | 0.6 | 188 | 0.3
2020-10-04 19:00 | 49 | 95.75 | 0.55 | 38.48 | 28.7 | 0.9 | 14.8 | 7.03 | 5.38 | 2.23 | 2.73 | 0.73 | 173.5 | 0.3
2020-10-04 20:00 | 48.75 | 102 | 0.55 | 27 | 29.25 | 1 | 15.4 | 7.53 | 4.82 | 2.9 | 3.77 | 1.6 | 158 | 0.3
2020-10-04 21:00 | 50.25 | 110.75 | 0.54 | 16.4 | 28.32 | 0.75 | 15.15 | 10.68 | 4.9 | 3.62 | 5.97 | 2.05 | 139.5 | 0.3
2020-10-04 22:00 | 58 | 127.5 | 0.55 | 11.77 | 28.6 | 0.53 | 15.3 | 12.98 | 4.47 | 4.47 | 11.62 | 2.38 | 131.75 | 0.3
2020-10-04 23:00 | 61 | 126 | 0.44 | 17.75 | 22.35 | 1.45 | 13 | 10.15 | 5.35 | 5.15 | 17.05 | 2.35 | 129.5 | 0.3
2020-10-05 | 44.5 | 73.25 | 0.42 | 15.07 | 19.52 | 0.35 | 10.32 | 7.78 | 3.92 | 3.22 | 12.8 | 1.45 | 115.5 | 0.3
2020-10-05 01:00 | 41 | 66 | 0.34 | 15.8 | 21.43 | 1.35 | 11.72 | 7.25 | 4.17 | 2.15 | 8.35 | 0.88 | 111.5 | 0.3
2020-10-05 02:00 | 43 | 71 | 0.31 | 14.7 | 24.88 | 1.25 | 13.55 | 7.62 | 4.08 | 1.57 | 4.93 | 0.57 | 109.5 | 0.3
2020-10-05 03:00 | 40 | 78.75 | 0.31 | 18.95 | 24.73 | 2.12 | 14 | 8.25 | 3.75 | 1.45 | 2.72 | 0.35 | 103.5 | 0.35
2020-10-05 04:00 | 38.75 | 81 | 0.23 | 23.25 | 21.98 | 0.7 | 11.25 | 7.62 | 4.55 | 1.27 | 2 | 0 | 104 | 0.35
2020-10-05 05:00 | 35 | 71.25 | 0.21 | 20.85 | 19 | 0.3 | 9.45 | 7.57 | 4.9 | 1.12 | 1.8 | 0 | 100.5 | 0.32
2020-10-05 06:00 | 35 | 67.25 | 0.23 | 18.57 | 18.4 | 0.8 | 9.72 | 7.8 | 4.88 | 1.23 | 1.6 | 0 | 98.5 | 0.35
2020-10-05 07:00 | 35.75 | 64.75 | 0.23 | 25.8 | 18.27 | 2.05 | 10.4 | 7.75 | 5 | 1.33 | 1.5 | 0 | 119.75 | 0.6
2020-10-05 08:00 | 38.75 | 75.25 | 0.32 | 36.72 | 19.73 | 0.9 | 10.9 | 7.82 | 5.9 | 1.38 | 1.85 | 0.15 | 153.75 | 1.5
2020-10-05 09:00 | 40.75 | 85 | 0.32 | 43.6 | 21.8 | 0.5 | 11.5 | 7.65 | 6.62 | 1.92 | 3.27 | 0.4 | 176 | 1.8
2020-10-05 10:00 | 38.25 | 93 | 0.34 | 47 | 20.05 | 2.45 | 11.42 | 8.33 | 6.9 | 2.3 | 3.05 | 0.4 | 191.5 | 1.98
2020-10-05 11:00 | 34.5 | 89.75 | 0.31 | 49.12 | 22.2 | 0.3 | 11.75 | 8.1 | 6.47 | 2.02 | 2.53 | 0.5 | 202 | 2.35
2020-10-05 12:00 | 39 | 89 | 0.27 | 59.77 | 30.3 | 219.75 | 196.58 |  | 2.17 | 4 | 6.35 | 1.47 | 214 | 2.8
2020-10-05 13:00 | 33 | 82.25 | 0.97 | 59.1 | 32.58 | 221.15 | 91.67 | 10.38 | 0.8 | 2.67 | 6.03 | 2.05 | 224.25 | 2.9
2020-10-05 14:00 | 36.5 | 85.25 | 0.36 | 57.35 | 16.15 | 1.83 | 10.12 | 8.2 | 70.8 | 1.57 | 4.05 | 1.45 | 227.25 | 2.92
2020-10-05 15:00 | 37.5 | 92.25 | 0.34 | 55.75 | 17.55 | 1.7 | 10.43 | 8.3 | 1.27 | 1.73 | 3.2 | 0.9 | 213.5 | 2.45
2020-10-05 16:00 | 36.25 | 91.75 | 0.32 | 52.47 | 20.88 | 1.35 | 11.47 | 7.92 | 1.47 | 1.83 | 2.65 | 0.53 | 220 | 2.5
2020-10-05 17:00 | 37.25 | 91.25 | 0.36 | 53.88 | 22 | 1.1 | 12.57 | 7.43 | 1.12 | 1.48 | 2.1 | 0.67 | 211.5 | 1.75
2020-10-05 18:00 | 39.25 | 102.75 | 0.51 | 43.62 | 28.65 | 1.45 | 16.4 | 7.8 | 0.85 | 1.7 | 2.25 | 0.8 | 182.5 | 0.4
2020-10-05 19:00 | 44 | 110.25 | 0.71 | 29.05 | 35.52 | 1.52 | 20.15 | 7.68 | 1.07 | 2.48 | 3.5 | 1.4 | 166.25 | 0.3
2020-10-05 20:00 | 46.75 | 116.25 | 0.73 | 24.65 | 32.42 | 2.15 | 19 | 8.75 | 0.5 | 3.27 | 4.8 | 2.48 | 158.5 | 0.3
2020-10-05 21:00 | 44.75 | 107.75 | 0.63 | 17.6 | 29.12 | 1.45 | 16.62 | 8.45 |  | 3.35 | 4.97 | 2.48 | 143.75 | 0.3
2020-10-05 22:00 | 44.5 | 93.75 | 0.61 | 12.07 | 28.52 | 0.53 | 15.62 | 9.72 |  | 4.12 | 5.85 | 2.25 | 160.25 | 0.3
2020-10-05 23:00 | 55 | 108 | 0.6 | 7.95 | 27.9 | 0.95 | 15.7 | 10.4 |  | 4.75 | 7.65 | 2.2 | 129 | 0.3
2020-10-06 | 55 | 110 | 0.53 | 6.58 | 24.4 | 2.88 | 15.28 | 9.62 | 1.82 | 5 | 11.6 | 2.5 | 139.5 | 0.3
2020-10-06 01:00 | 52.5 | 102.25 | 0.47 | 8.45 | 25 | 2.1 | 15.03 | 10.95 | 0.88 | 4.75 | 13.07 | 2.4 | 148.25 | 0.3
2020-10-06 02:00 | 61.25 | 113.5 | 0.45 | 9.5 | 25.7 | 2.83 | 15.97 | 11.6 | 1.35 | 4.45 | 15.18 | 2.08 | 142.75 | 0.3
2020-10-06 03:00 | 54.25 | 105.25 | 0.41 | 13.5 | 22.35 | 1.78 | 13.38 | 10.15 | 2.45 | 4.3 | 16.15 | 1.77 | 136 | 0.3
2020-10-06 04:00 | 49 | 96.75 | 0.44 | 13.55 | 22.85 | 1.62 | 13.4 | 10.02 | 3.23 | 3.35 | 13.57 | 1.45 | 124.25 | 0.3
2020-10-06 05:00 | 50.75 | 109.25 | 0.46 | 15.05 | 25.73 | 2.25 | 15.55 | 10.8 | 3.68 | 3.12 | 13.68 | 1.2 | 123.25 | 0.3
2020-10-06 06:00 | 55.25 | 118.75 | 0.49 | 17.6 | 26.02 | 2.08 | 15.2 | 10.98 | 5.35 | 3.5 | 15.78 | 1.77 | 123.5 | 0.3
2020-10-06 07:00 | 52.5 | 111.75 | 0.46 | 24.95 | 27.55 | 1.12 | 15.57 | 10.35 | 5.55 | 3.72 | 15.2 | 1.8 | 140.75 | 1
2020-10-06 08:00 | 49 | 116.25 | 0.31 | 36.9 | 24.05 | 2.3 | 14.28 | 8 | 2.72 | 3.45 | 11.55 | 1.6 | 163.25 | 1.98
2020-10-06 09:00 | 43 | 102.25 | 0.28 | 43.25 | 20.58 | 1.15 | 11.9 | 7.45 | 1.77 | 2.3 | 6.53 | 0.85 | 184.25 | 2.77
2020-10-06 10:00 | 41.75 | 94.75 | 0.27 | 50.58 | 20.6 | 0.88 | 11.53 | 7.25 | 0.35 | 1.82 | 3.97 | 0.68 | 208.75 | 2.68
2020-10-06 11:00 | 38.75 | 97.75 | 0.25 | 57.1 | 21.4 | 1.75 | 12.75 | 6.8 | 70.17 | 1.55 | 2.88 | 0.55 | 231.25 | 2.65
2020-10-06 12:00 | 41.75 | 98.25 | 0.3 | 62 | 17.8 | 0.88 | 10.28 | 8 | 1.43 | 1.4 | 2.28 | 0.62 | 229.25 | 2.6
2020-10-06 13:00 | 44.75 | 94.75 | 0.26 | 61.2 | 20.57 | 1.2 | 11.6 | 8.18 | 1.75 | 1.25 | 1.88 | 0.38 | 224 | 2.4
2020-10-06 14:00 | 45.25 | 98.75 | 0.27 | 59.62 | 21.88 | 1.75 | 13.1 | 7.53 | 1.48 | 1.2 | 1.75 | 0.33 | 231 | 2.53
2020-10-06 15:00 | 39.75 | 95.5 | 0.25 | 58.65 | 22.05 | 2.27 | 13.18 | 6.92 | 1.1 | 1.15 | 1.7 | 0.45 | 228.25 | 2.15
2020-10-06 16:00 | 40.5 | 96 | 0.26 | 59.65 | 22.1 | 2.42 | 13.1 | 7.35 | 0.1 | 1.17 | 1.62 | 0.35 | 222 | 1.72
2020-10-06 17:00 | 43.75 | 94.25 | 0.34 | 52.58 | 31.6 | 1.45 | 18 | 7.3 |  | 1.4 | 1.88 | 0.55 | 206.25 | 0.77
2020-10-06 18:00 | 41 | 101.25 | 0.41 | 47.55 | 38.45 | 1.05 | 21.43 | 7.5 |  | 2.5 | 3.38 | 0.62 | 204.25 | 1.05
2020-10-06 19:00 | 45.75 | 111 | 0.43 | 46.08 | 37.67 | 1.68 | 21.27 | 7.43 |  | 2.4 | 3 | 0.93 | 205.25 | 0.62
2020-10-06 20:00 | 51 | 111.25 | 0.52 | 41.12 | 37.95 | 1.83 | 21.2 | 7.98 | 0.4 | 2.35 | 2.92 | 0.98 | 198 | 0.32
2020-10-06 21:00 | 52.25 | 112.25 | 0.53 | 37.78 | 33.48 | 1.52 | 18.55 | 8.55 | 0.3 | 2.45 | 3.23 | 1.27 | 188.5 | 0.3
2020-10-06 22:00 | 54.25 | 111.25 | 0.52 | 27.8 | 36.4 | 1.58 | 20.58 | 8.07 |  | 2.5 | 3.08 | 1.2 | 189 | 0.3
2020-10-06 23:00 | 49 | 106 | 0.46 | 31.95 | 38.15 | 1.3 | 21.3 | 7.9 |  | 2.45 | 3 | 1.25 | 180 | 0.3
2020-10-07 | 49 | 104.5 | 0.36 | 29.97 | 32 | 2.1 | 18.77 | 8.25 |  | 2.27 | 2.73 | 0.93 | 162.75 | 0.3
2020-10-07 01:00 | 54.5 | 105 | 0.35 | 28.23 | 26.98 | 1.4 | 15.47 | 8.27 |  | 2.05 | 2.38 | 0.85 | 148.5 | 0.3
2020-10-07 02:00 | 53.25 | 102.75 | 0.34 | 21.85 | 25.85 | 1.27 | 14.47 | 9.32 |  | 2.55 | 2.6 | 0.77 | 137.5 | 0.3
2020-10-07 03:00 | 57 | 111.5 | 0.36 | 20.32 | 27.18 | 2.33 | 16.35 | 12.07 |  | 4 | 5.28 | 0.85 | 130.75 | 0.3
2020-10-07 04:00 | 67.5 | 134.75 | 0.43 | 15.25 | 28.02 | 2.05 | 16.67 | 14.5 | 0.35 | 5.03 | 13 | 1.55 | 123.5 | 0.3
2020-10-07 05:00 | 71.25 | 141.5 | 0.45 | 15.72 | 27.95 | 1.5 | 15.75 | 14.38 | 0.6 | 5.85 | 19.45 | 3.03 | 126 | 0.3
2020-10-07 06:00 | 69 | 129.75 | 0.43 | 21.6 | 25.88 | 2.23 | 14.75 | 13.4 | 0.98 | 5.25 | 18.75 | 1.95 | 141.25 | 0.3
2020-10-07 07:00 | 70 | 142.5 | 0.51 | 18.6 | 34.23 | 2.3 | 20.12 | 13.6 | 2.77 | 5.35 | 17.77 | 1.88 | 160 | 0.3
2020-10-07 08:00 | 71.5 | 162.25 | 0.56 | 21.75 | 32.38 | 1.62 | 18.55 | 12.47 | 3.12 | 5.55 | 18.17 | 1.43 | 153.75 | 0.3
2020-10-07 09:00 | 64.75 | 148.75 | 0.55 | 30.27 | 27.32 | 3.3 | 17.25 | 9.57 | 2.45 | 5.2 | 16.1 | 1.98 | 168 | 0.32
2020-10-07 10:00 | 55 | 127 | 0.48 | 37.7 | 26.32 | 2.28 | 15.85 | 8.75 | 0.85 | 3.42 | 10.55 | 2.05 | 176 | 0.5
2020-10-07 11:00 | 48.5 | 115.25 | 0.52 | 40.73 | 29.8 | 1.95 | 17.35 | 9.35 |  | 3.4 | 8.2 | 1.55 | 174.75 | 1.05
2020-10-07 12:00 | 54.5 | 126.5 | 0.57 | 44.4 | 21.32 | 1.45 | 12.55 | 8.85 | 1.73 | 3.92 | 7.65 | 1.43 | 172.25 | 1.65
2020-10-07 13:00 | 58 | 107.25 | 0.56 | 47.05 | 19.38 | 1.58 | 11.55 | 8.55 | 1.35 | 2.88 | 5.8 | 0.82 | 170.75 | 2.17
2020-10-07 14:00 | 79.25 | 123.5 | 0.56 | 47.5 | 20.7 | 1.98 | 12.6 | 8.85 | 0.78 | 2.17 | 3.77 | 0.8 | 162.25 | 2.2
2020-10-07 15:00 | 70.25 | 132.25 | 0.55 | 57.58 | 20.38 | 1.23 | 11.55 | 8.85 | 0.4 | 2.12 | 3.12 | 0.62 | 168.25 | 2.5
2020-10-07 16:00 | 66.5 | 99 | 0.49 | 59.8 | 22.12 | 2.08 | 13.45 | 8.78 | 1.83 | 2.08 | 2.5 | 0.65 | 163.5 | 1.5
2020-10-07 17:00 | 61.5 | 96.75 | 0.55 | 53 | 26.3 | 1.7 | 15.08 | 8.62 | 2.62 | 2.25 | 2.58 | 0.62 | 157 | 0.9
2020-10-07 18:00 | 59.5 | 98 | 0.55 | 55.1 | 26.92 | 1.42 | 15.32 | 8.53 | 2.35 | 2.55 | 2.92 | 0.8 | 156.5 | 1.25
2020-10-07 19:00 | 57.75 | 97.5 | 0.64 | 50.27 | 28.07 | 1.55 | 15.88 | 8.85 | 1.03 | 2.7 | 3.15 | 1.02 | 147.5 | 0.95
2020-10-07 20:00 | 57 | 101 | 0.59 | 43.8 | 29.5 | 1.8 | 17.12 | 9 | 0.1 | 2.88 | 3.38 | 1.48 | 131.5 | 0.85
2020-10-07 21:00 | 56.5 | 90.5 | 0.53 | 42.8 | 26.77 | 1.33 | 15.32 | 9.15 |  | 2.95 | 3.3 | 1.43 | 122.5 | 0.8
2020-10-07 22:00 | 54.75 | 92.5 | 0.5 | 40.53 | 26.43 | 1.82 | 15.55 | 9.2 |  | 2.62 | 3.33 | 1.12 | 111 | 0.68
2020-10-07 23:00 | 54 | 85 | 0.46 | 40.1 | 24.8 | 0.95 | 13.9 | 9.7 |  | 2.55 | 2.95 | 0.9 | 108 | 0.4
2020-10-08 | 53 | 76 | 0.37 | 31.6 | 25.08 | 1.18 | 14.3 | 9.17 | 0.5 | 2.23 | 2.05 | 0.53 | 107 | 0.3
2020-10-08 01:00 | 54.5 | 77.5 | 0.36 | 23.8 | 25 | 1.68 | 14.6 | 9.3 | 0.83 | 2.3 | 1.97 | 0.48 | 102.75 | 0.3
2020-10-08 02:00 | 59 | 84.75 | 0.38 | 18.1 | 26.75 | 1.35 | 14.43 | 10.25 | 1.48 | 3.65 | 3.58 | 3.3 | 99.25 | 0.3
2020-10-08 03:00 | 58.5 | 95 | 0.41 | 18.2 | 27.23 | 1.88 | 15.72 | 10.93 | 1.8 | 4.95 | 5.15 | 12.67 | 97.75 | 0.3
2020-10-08 04:00 | 57 | 99 | 0.46 | 17.75 | 26.5 | 1.75 | 15.45 | 10.75 | 1.33 | 4.95 | 5.35 | 12.85 | 98.25 | 0.3
2020-10-08 05:00 | 58.25 | 91.5 | 0.48 | 11.23 | 27.2 | 1.68 | 15.83 | 10.32 | 0.6 | 4.8 | 5.35 | 8.98 | 98.75 | 0.3
2020-10-08 06:00 | 60.5 | 88 | 0.47 | 9.93 | 32.23 | 2.33 | 18.67 | 10.25 | 0.68 | 4.62 | 5.6 | 6.32 | 97.75 | 0.3
2020-10-08 07:00 | 58.75 | 96.5 | 0.54 | 19.02 | 30.5 | 2.73 | 18.4 | 10.6 | 1.55 | 4.62 | 6.43 | 4.55 | 111.25 | 0.4
2020-10-08 08:00 | 65.25 | 115.25 | 0.53 | 39.83 | 28.53 | 2.33 | 17.12 | 10.4 | 1.38 | 4.93 | 6.97 | 4.1 | 149.5 | 1.15
2020-10-08 09:00 | 61 | 121.5 | 0.49 | 53.35 | 28.25 | 1.88 | 16.55 | 9.62 | 2.38 | 3.27 | 5.72 | 2.8 | 170.75 | 1.05
2020-10-08 10:00 | 60.75 | 117 | 0.44 | 55.08 | 25.5 | 1.7 | 14.95 | 10.3 | 3.55 | 2.58 | 6.58 | 1.78 | 192.25 | 0.4
2020-10-08 11:00 | 49.75 | 103.5 | 0.36 | 59.15 | 23.55 | 1.8 | 14 | 10.95 | 0.2 | 2.4 | 7.47 | 1.32 | 200.25 | 0.38
2020-10-08 12:00 | 45.5 | 89.5 | 0.4 | 60.4 | 21.5 | 1.4 | 11.95 | 9.32 | 3.05 | 2.18 | 6.95 | 0.88 | 191.75 | 0.58
2020-10-08 13:00 | 41.75 | 84.25 | 0.35 | 51.75 | 22.8 | 1.25 | 13.1 | 8.62 | 4.1 | 2.08 | 5.43 | 0.88 | 200.75 | 0.38
2020-10-08 14:00 | 35.25 | 74.75 | 0.34 | 44.52 | 23.93 | 0.7 | 13.07 | 8.57 | 2.98 | 2.15 | 3.58 | 0.83 | 199 | 1.25
2020-10-08 15:00 | 37.75 | 82.25 | 0.34 | 41.65 | 25.45 | 2.52 | 15.68 | 9.1 | 4.15 | 1.88 | 4.7 | 0.6 | 192.25 | 1.12
2020-10-08 16:00 | 43.25 | 91.75 | 0.44 | 40.85 | 29 | 1.3 | 16.15 | 8.88 | 2.88 | 1.92 | 7.42 | 0.8 | 193.75 | 1.15
2020-10-08 17:00 | 46.75 | 101.5 | 0.5 | 34.1 | 31.77 | 1.75 | 18.27 | 8.88 | 2.18 | 1.98 | 9.65 | 1.2 | 188.5 | 0.53
2020-10-08 18:00 | 52.75 | 104 | 0.59 | 26.2 | 34.47 | 2.75 | 19.1 | 9.48 | 1.85 | 2.22 | 7.55 | 1.48 | 178 | 0.8
2020-10-08 19:00 | 47 | 98.25 | 0.71 | 20.77 | 36.35 | 1.8 | 20.5 | 9.88 | 1.15 | 2.77 | 9.82 | 2.2 | 243.5 | 0.47
2020-10-08 20:00 | 52.5 | 98.25 | 0.78 | 16.42 | 34.6 | 2.12 | 20.05 | 9.9 | 1.2 | 3.38 | 11.95 | 2.92 | 349.25 | 0.3
2020-10-08 21:00 | 58.5 | 96 | 0.89 | 8.8 | 36 | 2.77 | 21.4 | 9.62 |  | 3.48 | 9.28 | 3.62 | 295 | 0.3
2020-10-08 22:00 | 55.75 | 94.5 | 0.93 | 7.92 | 34.73 | 2.78 | 20.75 | 10 |  | 3.77 | 8.7 | 4.27 | 15 | 0.3
2020-10-08 23:00 | 61 | 90 | 0.91 | 4.2 | 35 | 3.6 | 21.55 | 9.7 |  | 3.65 | 8.6 | 4.1 | 14 | 0.3
2020-10-09 | 57.75 | 93.25 | 0.76 | 3.45 | 34.25 | 3 | 20.6 | 10.93 | 0.45 | 3.58 | 8.05 | 3.68 | 14 | 0.3
2020-10-09 01:00 | 62.25 | 92.25 | 0.58 | 5.42 | 30.48 | 3.03 | 18.73 | 10.43 | 1.3 | 3.6 | 7.35 | 3.45 | 31 | 0.3
2020-10-09 02:00 | 59.25 | 86.25 | 0.4 | 12.7 | 27.45 | 0.65 | 15.15 | 11.23 | 0.5 | 2.88 | 5.85 | 2.53 | 102.5 | 0.3
2020-10-09 03:00 | 57.25 | 86.25 | 0.37 | 3.25 | 28.23 | 2.43 | 17.02 | 11.4 | 0.3 | 2.52 | 5.25 | 1.68 | 14 | 0.3
2020-10-09 04:00 | 56 | 89.75 | 0.49 | 8.6 | 23.68 | 2.62 | 14.72 | 10.65 |  | 2.82 | 7 | 1.5 | 11.25 | 0.3
2020-10-09 05:00 | 49.25 | 77.75 | 0.47 | 4.2 | 22.12 | 2.83 | 14.05 | 10.1 |  | 2.15 | 5.05 | 1.18 | 11 | 0.3
2020-10-09 06:00 | 46.5 | 70 | 0.48 | 2.88 | 23.12 | 4.38 | 15.82 | 9.3 |  | 1.88 | 3.72 | 0.85 | 11 | 0.3
2020-10-09 07:00 | 47.25 | 72.25 | 0.55 | 13.3 | 26.85 | 4.15 | 17.6 | 10.05 |  | 1.85 | 3.27 | 0.88 | 97.5 | 0.3
2020-10-09 08:00 | 53 | 84.25 | 0.39 | 26.27 | 23.8 | 2.73 | 14.88 | 9.65 | 1.4 | 1.82 | 3.32 | 0.98 | 74.5 | 0.38
2020-10-09 09:00 | 49 | 76.25 | 0.38 | 37.85 | 23.17 | 2.25 | 14.1 | 9.12 | 1.23 | 1.62 | 2.9 | 0.82 | 88.25 | 0.57
2020-10-09 10:00 | 45.5 | 86.25 | 0.41 | 51.28 | 23.42 | 1.4 | 13.6 | 9.33 | 2.2 | 1.73 | 2.65 | 0.75 | 202.5 | 0.52
2020-10-09 11:00 | 46.25 | 89 | 0.47 | 62 | 23.35 | 1.15 | 13.3 | 10.15 | 1.1 | 1.88 | 2.67 | 0.65 | 132.25 | 0.3
2020-10-09 12:00 | 54.25 | 100.25 | 0.51 | 73.08 | 23.02 | 0.5 | 12.35 | 9.82 | 0.3 | 2.15 | 3.15 | 0.82 | 234.5 | 1.25
2020-10-09 13:00 | 60.75 | 118.75 | 0.42 | 81.45 | 24 | 1.65 | 13.55 | 11.22 |  | 2.75 | 6.22 | 0.75 | 246.75 | 1.18
2020-10-09 14:00 | 62.5 | 119.75 | 0.33 | 67.47 | 22.85 | 1.93 | 13.15 | 9.95 |  | 2.65 | 9.5 | 0.68 | 267.25 | 1.68
2020-10-09 15:00 | 45.75 | 97.75 | 0.3 | 62.9 | 22.08 | 1 | 12.48 | 9.18 |  | 2.02 | 8.83 | 0.65 | 268.25 | 1.6
2020-10-09 16:00 | 51.5 | 94.5 | 0.35 | 53.22 | 26.62 | 1.7 | 15.53 | 8.73 | 0.97 | 1.77 | 7.47 | 0.67 | 250 | 1.17
2020-10-09 17:00 | 42.25 | 86.75 | 0.38 | 37.3 | 25.62 | 2 | 15.3 | 8.03 | 1.72 | 1.75 | 7.9 | 0.4 | 179 | 1.08
2020-10-09 18:00 | 34.25 | 74.5 | 0.34 | 40.15 | 20.4 | 2.42 | 12.85 | 7.32 | 0.68 | 1.68 | 6.38 | 0.67 | 67.25 | 1.07
2020-10-09 19:00 | 27 | 42.25 | 0.47 | 21.8 | 29.45 | 3.7 | 17.1 | 7.12 | 0.25 | 1.45 | 4.3 | 0.6 | 154.5 | 0.32
2020-10-09 20:00 | 29 | 47 | 0.55 | 10.4 | 33.88 | 1.5 | 19.28 | 7.42 |  | 2 | 4.55 | 0.65 | 27.5 | 0.3
2020-10-09 21:00 | 27 | 41.5 | 0.77 | 3.33 | 38.5 | 3.33 | 23.27 | 6.78 |  | 2.6 | 5.02 | 0.62 | 25.25 | 0.3
2020-10-09 22:00 | 28.75 | 43.5 | 1.04 | 2.17 | 43.25 | 4 | 26.25 | 7.1 |  | 3.55 | 6.95 | 1.25 | 333 | 0.3
2020-10-09 23:00 | 25 | 45 | 1.33 | 1.5 | 45.95 | 5.65 | 29 | 7.25 |  | 5 | 9.25 | 1.45 | 351 | 0.3
2020-10-10 | 32.5 | 49 | 1.19 | 1.05 | 35.2 | 6.42 | 23.98 | 7.53 | 0.15 | 7.55 | 12.07 | 4.18 | 351 | 0.3
2020-10-10 01:00 | 30 | 50.75 | 1 | 1.2 | 29.6 | 5.35 | 20.15 | 7.2 | 0.53 | 7.3 | 12.23 | 4.85 | 351 | 0.3
2020-10-10 02:00 | 25.5 | 39.25 | 0.79 | 0.6 | 26.77 | 6.57 | 19.57 | 7.38 | 0.55 | 6.58 | 11.82 | 5.12 | 351 | 0.3
2020-10-10 03:00 | 21.5 | 44.75 | 0.58 | 2.2 | 27.02 | 7.33 | 20.38 | 7.92 | 0.78 | 5.65 | 11.05 | 3.82 | 351 | 0.3
2020-10-10 04:00 | 22.25 | 49.5 | 0.65 | 0.9 | 26 | 9.43 | 21.43 | 6.95 |  | 4.45 | 9.82 | 4.42 | 351 | 0.3
2020-10-10 05:00 | 21.75 | 50.25 | 0.6 | 0.8 | 25.4 | 13.38 | 24.4 | 6.97 |  | 3.88 | 9.03 | 3.33 | 351 | 0.3
2020-10-10 06:00 | 26 | 53.5 | 0.6 | 0.6 | 24.1 | 14.95 | 25 | 6.83 |  | 3.92 | 8.9 | 2.98 | 351 | 0.3
2020-10-10 07:00 | 23.5 | 47 | 0.65 | 1.7 | 25.25 | 15.88 | 26.35 | 7.3 |  | 3.83 | 8.65 | 2.95 | 274.25 | 0.3
2020-10-10 08:00 | 30 | 66.75 | 0.57 | 8.07 | 33.33 | 9.62 | 25.58 | 8.22 |  | 3.88 | 8.78 | 2.9 | 119 | 0.3
2020-10-10 09:00 | 44.25 | 83.5 | 0.54 | 26.1 | 31.5 | 3.17 | 19.3 | 8.38 | 0.5 | 4.33 | 8.78 | 2.7 | 121 | 0.42
2020-10-10 10:00 | 37.75 | 60 | 0.29 | 36.75 | 22.8 | 1.73 | 13.12 | 8.05 |  | 3.6 | 6.88 | 1.93 | 103.75 | 0.55
2020-10-10 11:00 | 26 | 46.5 | 0.2 | 42 | 18.35 | 2.7 | 11.95 | 7.6 |  | 1.95 | 4.03 | 0.93 | 101.25 | 0.4
2020-10-10 12:00 | 28.25 | 42.75 | 0.21 | 44.73 | 17.25 | 1.1 | 10.05 | 6.78 | 0.3 | 1.25 | 2.6 | 0.7 | 136.25 | 0.38
2020-10-10 13:00 | 26.25 | 45.5 | 0.19 | 47.9 | 19.1 | 2.2 | 11.93 | 7.07 |  | 1 | 1.85 | 0.57 | 198 | 0.38
2020-10-10 14:00 | 25.75 | 47 | 0.23 | 45.98 | 18.6 | 2.25 | 10.78 | 6.92 |  | 0.9 | 1.73 | 0.55 | 136.75 | 0.3
2020-10-10 15:00 | 25.5 | 50.25 | 0.26 | 47.42 | 22.27 | 2.38 | 13.82 | 6.85 | 0.2 | 0.9 | 1.55 | 0.6 | 156.75 | 0.3
2020-10-10 16:00 | 37.75 | 68.5 | 0.42 | 46.92 | 28 | 2.02 | 16.55 | 7.47 |  | 1.45 | 2.6 | 0.8 | 191 | 0.3
2020-10-10 17:00 | 43 | 95.5 | 0.57 | 53.4 | 30.75 | 1.2 | 17.35 | 8.07 |  | 2.15 | 5.12 | 1.12 | 213.25 | 0.3
2020-10-10 18:00 | 44.25 | 99.5 | 0.73 | 26.73 | 33.65 | 1.65 | 19.2 | 8.1 |  | 3.03 | 7.65 | 2.02 | 152 | 0.6
2020-10-10 19:00 | 46 | 93.5 | 0.71 | 17.35 | 35.53 | 1.57 | 20.3 | 7.3 |  | 3.5 | 9.4 | 2.88 | 312 | 0.3
2020-10-10 20:00 | 42 | 85.75 | 0.93 | 8.62 | 42.38 | 1.9 | 24.05 | 7.8 | 0.68 | 3.52 | 9.62 | 3.25 | 75 | 0.32
2020-10-10 21:00 | 45.5 | 98.5 | 0.91 | 16.45 | 38.08 | 2.75 | 21.25 | 8.97 | 1.98 | 5 | 14.1 | 4.17 | 67.5 | 0.3
2020-10-10 22:00 | 40.75 | 86.25 | 0.91 | 10.42 | 39.15 | 1.02 | 21.73 | 8.03 | 1.3 | 4.07 | 12.3 | 3.88 | 33.75 | 0.3
2020-10-10 23:00 | 49 | 90 | 0.92 | 12 | 41.15 | 2.05 | 23.5 | 8.35 | 0.8 | 3.9 | 10.45 | 3.7 | 20.5 | 0.3
2020-10-11 | 47.5 | 90.5 | 0.76 | 13.38 | 38.8 | 1.2 | 21.62 | 8.85 |  | 4.35 | 10.6 | 4.05 | 111.75 | 0.3
2020-10-11 01:00 | 43 | 75.5 | 0.48 | 14.78 | 30.48 | 2.45 | 17.07 | 7.88 |  | 3.48 | 8.93 | 3.62 | 10 | 0.3
2020-10-11 02:00 | 34.5 | 61 | 0.38 | 11.2 | 27.85 | 2.35 | 16.5 | 8.35 |  | 2.35 | 6.17 | 2.25 | 37 | 0.3
2020-10-11 03:00 | 34.25 | 59 | 0.35 | 8.18 | 24.62 | 2.23 | 14.9 | 8.43 |  | 2.27 | 5.82 | 1.68 | 14.75 | 0.3
2020-10-11 04:00 | 31.5 | 69 | 0.52 | 4.55 | 27.97 | 2.27 | 16.75 | 8.57 |  | 2.2 | 5.25 | 1.42 | 146.25 | 0.3
2020-10-11 05:00 | 38.5 | 83.25 | 0.49 | 4.65 | 26.95 | 2.97 | 16.8 | 9.05 |  | 3.02 | 8.35 | 1.85 | 166.5 | 0.3
2020-10-11 06:00 | 36 | 63.5 | 0.45 | 4.25 | 27.9 | 3.62 | 17.73 | 8.57 | 0.85 | 3.5 | 11.88 | 1.82 | 210 | 0.3
2020-10-11 07:00 | 32 | 61.75 | 0.43 | 6.55 | 23.17 | 2.1 | 13.95 | 7.78 |  | 3.3 | 11.43 | 2 | 178.5 | 0.3
2020-10-11 08:00 | 27.75 | 52 | 0.37 | 9.8 | 22.85 | 2.55 | 14.17 | 7.55 |  | 2.8 | 7.2 | 1.75 | 127 | 0.43
2020-10-11 09:00 | 23 | 46.5 | 0.3 | 12.45 | 20.95 | 1.2 | 12.1 | 6.45 |  | 2.33 | 6.65 | 1.3 | 127.5 | 0.4
2020-10-11 10:00 | 21.5 | 32.25 | 0.31 | 13.45 | 20.8 | 2.03 | 12.7 | 7.12 |  | 1.48 | 4.12 | 0.8 | 167.5 | 0.6
2020-10-11 11:00 | 21.75 | 34.5 | 0.25 | 27.55 | 20.95 | 1.3 | 12.25 | 7.3 |  | 1.25 | 2.9 | 0.55 | 194.25 | 1.1
2020-10-11 12:00 | 9 | 21.25 | 0.12 | 29.65 | 16.85 | 0.75 | 9.57 | 6.38 |  | 1.05 | 2.38 | 0.62 | 180.25 | 0.55
2020-10-11 13:00 | 9.75 | 22 | 0.21 | 28.95 | 21.6 | 2.23 | 13.23 | 6.57 |  | 0.98 | 2.42 | 0.55 | 224.75 | 0.57
2020-10-11 14:00 | 13.5 | 22.75 | 0.18 | 27.8 | 20.77 | 2.45 | 12.97 | 7.62 |  | 1.3 | 3.38 | 0.78 | 133.25 | 0.4
2020-10-11 15:00 | 16.75 | 23 | 0.12 | 28 | 18.6 | 1.02 | 10.73 | 6.28 |  | 1.35 | 6.55 | 0.7 | 147.25 | 0.47
2020-10-11 16:00 | 11.25 | 16.5 | 0.1 | 27.7 | 17.88 | 1.45 | 9.75 | 6.03 |  | 0.85 | 3.6 | 0.65 | 154.75 | 0.32
2020-10-11 17:00 | 6 | 14.75 | 0.1 | 22.45 | 17.57 | 2.18 | 10.97 | 6.05 |  | 0.75 | 2.2 | 0.47 | 147 | 0.3
2020-10-11 18:00 | 6 | 14.75 | 0.15 | 16.27 | 19.35 | 1.45 | 11.43 | 5.97 |  | 0.88 | 1.77 | 0.42 | 138 | 0.3
2020-10-11 19:00 | 8.25 | 20.5 | 0.24 | 11.62 | 20 | 3.05 | 12.1 | 6.42 |  | 1.18 | 2.1 | 0.7 | 198 | 0.3
2020-10-11 20:00 | 14.75 | 32.75 | 0.49 | 12.12 | 26.2 | 2.67 | 16.2 | 6.67 | 1.25 | 1.72 | 3.15 | 1.02 | 189.25 | 0.43
2020-10-11 21:00 | 15.5 | 34.25 | 0.45 | 16.43 | 24.3 | 2.5 | 14.48 | 6.85 | 0.3 | 2.5 | 4.12 | 1.38 | 252.25 | 1.02
2020-10-11 22:00 | 19 | 22.5 | 0.4 | 18.27 | 22.8 | 1.83 | 13.62 | 6.45 | 1.45 | 1.92 | 3.77 | 1.1 | 251.5 | 0.48
2020-10-11 23:00 | 16 | 21 | 0.36 | 15.2 | 23.95 | 1.2 | 13.75 | 6.4 | 1.8 | 1.45 | 3.1 | 0.9 | 239 | 0.3
2020-10-12 | 26.75 | 51.25 | 0.34 | 9 | 30 | 1.32 | 17.05 | 7.05 | 2.4 | 1.9 | 5.53 | 0.7 | 275.75 | 0.3
2020-10-12 01:00 | 33.25 | 78 | 0.3 | 13.48 | 26.83 | 2.3 | 16.27 | 8.05 | 5.05 | 3.78 | 11.97 | 0.67 | 232.5 | 0.8
2020-10-12 02:00 | 25 | 63.75 | 0.25 | 19.5 | 19.48 | 1.7 | 11.72 | 6.93 | 2.3 | 2.92 | 12.45 | 0.55 | 218.5 | 1.08
2020-10-12 03:00 | 18.75 | 29.5 | 0.18 | 21.95 | 17.93 | 1.38 | 10.3 | 7.38 | 0.5 | 1.55 | 6.38 | 0.4 | 264 | 0.62
2020-10-12 04:00 | 27.5 | 30.75 | 0.2 | 15.87 | 21.02 | 1.27 | 12.27 | 7 | 0.8 | 1.02 | 3.45 | 0.15 | 279 | 0.38
2020-10-12 05:00 | 33.5 | 48.75 | 0.28 | 8.5 | 28.7 | 2.4 | 17.2 | 9.3 | 3 | 1.4 | 4.47 | 0 | 274.25 | 0.45
2020-10-12 06:00 | 46 | 78.25 | 0.35 | 6.82 | 30.38 | 3.08 | 18.68 | 10.82 | 4.33 | 3.98 | 13.97 | 0.45 | 234.75 | 0.4
2020-10-12 07:00 | 43.75 | 80.75 | 0.37 | 14.15 | 30.3 | 2.83 | 18.32 | 13.78 | 5.15 | 4.95 | 16.3 | 0.62 | 265.25 | 0.62
2020-10-12 08:00 | 50.75 | 87.5 | 0.45 | 19.65 | 29.8 | 2.6 | 18.02 | 13.05 | 4.53 | 9.6 | 16.9 | 0.6 | 243 | 0.88
2020-10-12 09:00 | 61.5 | 90.25 | 0.46 | 19.8 | 26.25 | 2.77 | 16.15 | 10.48 | 4.78 | 7.42 | 16.57 | 0.7 | 239.5 | 1.05
2020-10-12 10:00 | 48.5 | 81 | 0.5 | 27.4 | 24.65 | 3.12 | 15.65 | 9.73 | 6.35 | 3.45 | 14 | 0.7 | 238 | 0.8
2020-10-12 11:00 | 38.25 | 66.25 | 0.42 | 33.92 | 21.65 | 2.5 | 13.6 | 8.2 | 2.9 | 2.3 | 10.82 | 0.78 | 256.5 | 0.9
2020-10-12 12:00 | 30 | 56.25 | 0.54 | 33.3 | 21.9 | 2.77 | 13.88 | 7.43 | 2.9 | 1.75 | 6.62 | 0.8 | 262 | 0.4
2020-10-12 13:00 | 29.25 | 49.5 | 0.55 | 34.1 | 24.6 | 1.57 | 14.35 | 7.2 | 2.4 | 1.8 | 7.92 | 1.1 | 72.25 | 0.3
2020-10-12 14:00 | 26.75 | 45.25 | 0.61 | 34.47 | 25.05 | 2.15 | 15.05 | 7.08 | 2.08 | 1.9 | 6.82 | 0.97 | 68.75 | 0.35
2020-10-12 15:00 | 23 | 43 | 0.55 | 33.23 | 21.08 | 2.25 | 13.1 | 6.67 | 1.97 | 2.17 | 5.8 | 1.2 | 104.25 | 0.9
2020-10-12 16:00 | 13.75 | 32.25 | 0.36 | 21.35 | 24.88 | 2.85 | 15.53 | 5.9 | 1.75 | 1.62 | 4.78 | 0.9 | 24 | 0.3
2020-10-12 17:00 | 14.25 | 28.25 | 0.42 | 15.93 | 31.23 | 1.73 | 18.03 | 5.95 | 0.2 | 1.5 | 4.72 | 0.93 | 35.5 | 0.3
2020-10-12 18:00 | 18.25 | 30.75 | 0.4 | 14.65 | 28.85 | 1.83 | 16.92 | 6.68 |  | 1.88 | 5.55 | 1.33 | 118.75 | 0.8
2020-10-12 19:00 | 18 | 25.5 | 0.39 | 15.78 | 28.52 | 3.2 | 16.62 | 6.5 |  | 1.9 | 6.38 | 1.38 | 157.25 | 0.3
2020-10-12 20:00 | 14 | 21.75 | 0.43 | 10.47 | 30.15 | 1.15 | 16.95 | 6.55 |  | 2.25 | 7.6 | 1.62 | 187.25 | 0.38
2020-10-12 21:00 | 12.25 | 24 | 0.32 | 13.85 | 24.2 | 2.17 | 14.6 | 6.6 |  | 2.45 | 7.88 | 1.8 | 186 | 0.3
2020-10-12 22:00 | 15.75 | 23.5 | 0.26 | 13 | 23.7 | 1.25 | 13.32 | 6.45 |  | 2.15 | 8.45 | 1.5 | 223 | 0.3
2020-10-12 23:00 | 15 | 22 | 0.22 | 12.15 | 22.4 | 0.8 | 11.85 | 5.95 |  | 1.9 | 7.7 | 1.25 | 235 | 0.3
2020-10-13 | 15 | 28.75 | 0.18 | 5.2 | 30.62 | 3.15 | 18.8 | 7.23 |  | 2.15 | 9.05 | 1.1 | 218 | 0.45
2020-10-13 01:00 | 15 | 34.25 | 0.13 | 9 | 24.75 | 2.58 | 15.22 | 6.67 |  | 2.58 | 8.53 | 1.45 | 228.5 | 0.7
2020-10-13 02:00 | 14 | 24.75 | 0.09 | 10.8 | 21.38 | 1.15 | 12.35 | 6.3 |  | 1.73 | 5.3 | 0.72 | 224.5 | 0.6
2020-10-13 03:00 | 11 | 24 | 0.07 | 10.25 | 20.43 | 2.42 | 12.38 | 6.78 |  | 1.18 | 3.4 | 0.62 | 225.5 | 0.43
2020-10-13 04:00 | 13 | 31.75 | 0.32 | 8.3 | 22 | 2.4 | 13.6 | 6.88 | 0.5 | 1.88 | 3.52 | 0.55 | 220 | 0.55
2020-10-13 05:00 | 19.25 | 29 | 0.36 | 7.03 | 23.92 | 2.23 | 14.53 | 7.72 | 0.1 | 2.75 | 4.52 | 0.38 | 224 | 0.62
2020-10-13 06:00 | 19 | 29.5 | 0.37 | 8.07 | 24.85 | 1.85 | 14.62 | 6.65 | 0.15 | 3.8 | 5.62 | 0.33 | 238.75 | 1.25
2020-10-13 07:00 | 14.25 | 22 | 0.34 | 11.15 | 24.38 | 1.3 | 13.92 | 6.03 | 0.25 | 2.85 | 5.03 | 0.4 | 223.25 | 1.12
2020-10-13 08:00 | 10.75 | 22.75 | 0.35 | 12.75 | 23.5 | 2.98 | 14.95 | 6.38 |  | 2.2 | 3.88 | 0.55 | 194.25 | 0.8
2020-10-13 09:00 | 17 | 25.5 | 0.41 | 14.05 | 24.65 | 2.92 | 15.42 | 6.5 |  | 2.33 | 3.77 | 0.92 | 226.25 | 1.5
2020-10-13 10:00 | 19.5 | 28.25 | 0.46 | 16.35 | 23.88 | 1.8 | 14.12 | 6.95 |  | 2.7 | 3.8 | 1.02 | 232 | 2.02
2020-10-13 11:00 | 19.5 | 30.75 | 0.4 | 20.53 | 23.9 | 1.95 | 14.3 | 7.5 |  | 2.33 | 3.62 | 0.82 | 234 | 2.2
2020-10-13 12:00 | 23.75 | 31.25 | 0.33 | 23.2 | 21.3 | 0.9 | 12.07 | 7.67 |  | 1.85 | 3.42 | 0.67 | 250.75 | 2.7
2020-10-13 13:00 | 23.25 | 41.25 | 0.31 | 24.45 | 22.42 | 1.93 | 13.05 | 7.55 |  | 1.52 | 2.8 | 0.62 | 244.25 | 2.67
2020-10-13 14:00 | 24.75 | 33.25 | 0.28 | 23.95 | 23.17 | 1.88 | 13.82 | 7.1 |  | 1.32 | 2.2 | 0.6 | 242 | 2.62
2020-10-13 15:00 | 28.25 | 34.25 | 0.27 | 26.12 | 21.6 | 0.92 | 12.4 | 7.15 |  | 1.5 | 2.33 | 0.67 | 215.25 | 2.92
2020-10-13 16:00 | 31.5 | 36 | 0.38 | 30.82 | 18.75 | 2.58 | 12.05 | 6.95 |  | 1.5 | 2.73 | 0.62 | 224 | 3.38
2020-10-13 17:00 | 30.25 | 38.5 | 0.4 | 33.3 | 19.7 | 1.35 | 11.35 | 6.88 | 0.3 | 1.35 | 2.42 | 0.6 | 249.75 | 3.98
2020-10-13 18:00 | 28.25 | 33.75 | 0.38 | 33.5 | 19.68 | 1.75 | 11.43 | 6 | 0.2 | 1.4 | 2.72 | 0.47 | 257.25 | 4.05
2020-10-13 19:00 | 20 | 23.5 | 0.34 | 36.75 | 19.45 | 1.45 | 11.12 | 5.47 |  | 1.15 | 1.68 | 0.55 | 265.5 | 5.72
2020-10-13 20:00 | 19.5 | 21.25 | 0.29 | 36 | 17.27 | 2.4 | 10.62 | 5.62 |  | 0.95 | 1.2 | 0.28 | 250.5 | 5.08
2020-10-13 21:00 | 17 | 18.5 | 0.26 | 33.77 | 18.2 | 1.9 | 10.72 | 5.72 |  | 0.95 | 1.08 | 0.07 | 275.75 | 3.92
2020-10-13 22:00 | 13 | 16 | 0.24 | 24.38 | 22.9 | 2 | 12.85 | 5.55 |  | 1 | 2.4 | 0.3 | 249 | 2.83
2020-10-13 23:00 | 10 | 13 | 0.25 | 20.7 | 24.8 | 0.95 | 13.9 | 5.95 |  | 1 | 3.8 | 0.55 | 270.5 | 3.3
2020-10-14 | 9 | 10 | 0.23 | 21.38 | 23.2 | 2.05 | 13.97 | 5.25 | 0.35 | 1.08 | 3.95 | 0.53 | 242 | 4.03
2020-10-14 01:00 | 11.75 |  | 0.21 | 19.82 | 25.2 | 1.6 | 14.28 | 5 | 0.5 | 0.93 | 2.55 | 0.53 | 214 | 3.33
2020-10-14 02:00 | 11.75 |  | 0.23 | 16.8 | 25.02 | 1.55 | 14.15 | 5.52 | 0.5 | 0.95 | 2.1 | 0.57 | 179 | 2.85
2020-10-14 03:00 | 13.25 |  | 0.2 | 20.05 | 25.3 | 2.2 | 15.27 | 6.03 | 0.88 | 0.95 | 1.98 | 0.57 | 171 | 2.55
2020-10-14 04:00 | 11 |  | 0.31 | 13.25 | 32.8 | 1.7 | 18.77 | 5.38 | 0.7 | 0.93 | 2 | 0.68 | 148 | 1.85
2020-10-14 05:00 | 11.75 |  | 0.31 | 19.3 | 28.48 | 1.97 | 16.73 | 5.67 |  | 0.9 | 1.9 | 0.55 | 172.25 | 2.27
2020-10-14 06:00 | 14 |  | 0.3 | 21.1 | 27.12 | 2.15 | 16.2 | 5.78 |  | 0.85 | 2 | 0.55 | 165.25 | 2.25
2020-10-14 07:00 | 13.75 |  | 0.3 | 19.27 | 29.78 | 1.52 | 16.3 | 5.25 |  | 0.95 | 2.5 | 0.67 | 144.25 | 1.95
2020-10-14 08:00 | 12.5 |  | 0.32 | 12.62 | 38.85 | 5.53 | 25.18 | 5.2 |  | 1 | 2.05 | 0.62 | 99.25 | 1.7
2020-10-14 09:00 | 11.75 |  | 0.5 | 14.7 | 45.85 | 4.75 | 27.65 | 5.88 |  | 1.08 | 1.98 | 0.7 | 150.75 | 1.9
2020-10-14 10:00 | 15.75 |  | 0.4 | 19.12 | 37.23 | 4.82 | 22.3 | 5.85 |  | 1.17 | 2.08 | 0.78 | 164.5 | 1.98
2020-10-14 11:00 | 21 |  | 0.37 | 15.62 | 35.05 | 4.3 | 22.25 | 6.55 |  | 1.42 | 2.45 | 1 | 140.75 | 1.3
2020-10-14 12:00 | 10 | 29 | 0.54 | 10.43 | 36.85 | 8.8 | 26.73 | 6.35 | 0.77 | 1.6 | 2.83 | 1.22 | 190 | 1.25
2020-10-14 13:00 | 9.75 | 29.75 | 0.58 | 17.05 | 32.3 | 5.85 | 21.9 | 6.08 | 0.4 | 1.52 | 3.52 | 1.43 | 163 | 1.88
2020-10-14 14:00 | 9.5 | 29.25 | 0.54 | 16.43 | 34.22 | 4.45 | 21.85 | 6.18 | 0.38 | 1.55 | 3.95 | 1.52 | 175 | 1.27
2020-10-14 15:00 | 12.25 | 22.75 | 0.54 | 18.38 | 37.97 | 3.47 | 23 | 6.02 | 0.2 | 1.42 | 3.5 | 1.38 | 193.75 | 1.35
2020-10-14 16:00 | 15.5 | 26.5 | 0.48 | 18.43 | 34.83 | 2.52 | 20.55 | 6.15 | 1.12 | 1.58 | 3.62 | 1.52 | 220.5 | 1
2020-10-14 17:00 | 13.5 | 23 | 0.56 | 12.9 | 38.2 | 2.4 | 22.27 | 6.33 | 1.62 | 1.8 | 4 | 1.53 | 252.5 | 1.12
2020-10-14 18:00 | 12.5 | 28.25 | 0.62 | 10.4 | 39.75 | 2.67 | 23.32 | 6.43 | 0.8 | 2.35 | 5.72 | 2.38 | 226.5 | 1.4
2020-10-14 19:00 | 16.25 | 35.25 | 0.61 | 13.05 | 36.3 | 2.08 | 21 | 6.57 | 1.08 | 2.55 | 7.15 | 2.85 | 201.75 | 1.77
2020-10-14 20:00 | 22.5 | 33.5 | 0.56 | 14.1 | 32.45 | 1.45 | 18.48 | 6.55 | 0.5 | 2.55 | 6.78 | 2.98 | 165 | 1.97
2020-10-14 21:00 | 21 | 26 | 0.49 | 16.1 | 29.05 | 2.08 | 17.12 | 6.4 | 0.1 | 2.23 | 5.55 | 2.72 | 179.25 | 1.43
2020-10-14 22:00 | 15 | 19 | 0.35 | 20.07 | 27.7 | 1.9 | 16.25 | 6.23 | 0.2 | 1.88 | 4.88 | 2.17 | 93.75 | 0.57
2020-10-14 23:00 | 15 | 19 | 0.31 | 19.7 | 30.3 | 1.35 | 17.25 | 6.1 |  | 1.55 | 4 | 1.65 | 96.5 | 0.7
2020-10-15 | 10.5 | 18.75 | 0.37 | 18.38 | 31.18 | 2.15 | 18.32 | 6 | 0.57 | 1.23 | 2.75 | 0.93 | 51.5 | 0.9
2020-10-15 01:00 | 12.5 | 28.75 | 0.39 | 19.8 | 28.27 | 1.82 | 16.55 | 6.42 | 0.55 | 1.17 | 4.05 | 0.78 | 87.5 | 1.08
2020-10-15 02:00 | 13.75 | 31 | 0.32 | 20.5 | 26.6 | 2.73 | 16.38 | 6.15 | 0.15 | 1.17 | 5.58 | 0.68 | 47.5 | 1.1
2020-10-15 03:00 | 12.5 | 22.5 | 0.29 | 21.55 | 26.95 | 1.35 | 15.45 | 6.6 | 0.78 | 1.05 | 4.1 | 0.6 | 51.5 | 1.4
2020-10-15 04:00 | 12.25 | 24.25 | 0.23 | 20.55 | 23.78 | 2.28 | 14.53 | 6.4 |  | 1 | 2.65 | 0.55 | 55.5 | 1.15
2020-10-15 05:00 | 15.25 | 26.5 | 0.21 | 20 | 24.98 | 1.9 | 14.22 | 6.08 |  | 1.1 | 2.1 | 0.5 | 52.25 | 1
2020-10-15 06:00 | 12.75 | 30.25 | 0.21 | 18.95 | 25.2 | 0.85 | 14.08 | 6.12 |  | 1.23 | 1.73 | 0.43 | 49.75 | 0.68
2020-10-15 07:00 | 14.75 | 28 | 0.24 | 18.6 | 26.02 | 1.62 | 15.2 | 5.95 |  | 1.38 | 1.73 | 0.4 | 46.75 | 1.08
2020-10-15 08:00 | 22 | 29 | 0.29 | 22.35 | 25.75 | 2.25 | 15.55 | 6.17 |  | 1.35 | 1.9 | 0.4 | 68.5 | 1.6
2020-10-15 09:00 | 19.25 | 32 | 0.29 | 29.77 | 24.95 | 1.8 | 14.75 | 6.05 |  | 1.08 | 1.77 | 0.53 | 93 | 1.12
2020-10-15 10:00 | 19 | 31.75 | 0.27 | 33.45 | 24.82 | 1.3 | 14.28 | 6.47 |  | 1.02 | 1.58 | 0.55 | 70.5 | 1.32
2020-10-15 11:00 | 16 | 32.25 | 0.28 | 34.4 | 23.45 | 2.4 | 14.45 | 6.5 |  | 0.97 | 1.42 | 0.55 | 78 | 1.45
2020-10-15 12:00 | 16.25 | 36 | 0.27 | 38.1 | 20.9 | 1.1 | 12 | 6.47 | 1.4 | 0.9 | 1.35 | 0.53 | 59.75 | 1.48
2020-10-15 13:00 | 17.5 | 36 | 0.23 | 38.55 | 22.65 | 1.78 | 13.45 | 6.3 | 0.83 | 0.88 | 1.3 | 0.4 | 72.5 | 1
2020-10-15 14:00 | 20.5 | 39.25 | 0.18 | 32.55 | 21.42 | 1.95 | 12.98 | 6.38 | 0.35 | 1.27 | 1.25 | 0.23 | 60.5 | 0.6
2020-10-15 15:00 | 23.5 | 59.5 | 0.21 | 34.5 | 21.9 | 2.02 | 13.32 | 6.35 |  | 0.9 | 1.38 | 0.3 | 59.75 | 0.53
2020-10-15 16:00 | 18.5 | 79.5 | 0.32 | 32.3 | 26.07 | 1.32 | 14.62 | 6.18 | 0.9 | 1.12 | 1.4 | 0.08 | 37 | 0.35
2020-10-15 17:00 | 19.5 | 46 | 0.37 | 25.65 | 29.2 | 1.02 | 16.12 | 6.05 | 0.98 | 0.93 | 1.55 | 0.33 | 36.5 | 0.3
2020-10-15 18:00 | 26.25 | 48 | 0.45 | 18.23 | 30 | 1.65 | 17.3 | 6.2 | 1.95 | 1.15 | 2.95 | 0.6 | 37.5 | 0.32
2020-10-15 19:00 | 25 | 47.75 | 0.61 | 11.75 | 33.12 | 1.92 | 19.15 | 6.25 | 1.32 | 1.75 | 5.67 | 0.67 | 39.75 | 0.3
2020-10-15 20:00 | 28 | 53.75 | 0.67 | 11.45 | 34.33 | 2.12 | 20 | 6.22 | 0.42 | 2.7 | 7.85 | 0.73 | 26.25 | 0.3
2020-10-15 21:00 | 28.25 | 46.5 | 0.68 | 10.1 | 33.08 | 2.52 | 19.65 | 6.03 | 0.3 | 2.92 | 9.97 | 0.62 | 26.25 | 0.3
2020-10-15 22:00 | 30 | 46.75 | 0.82 | 4.45 | 37.8 | 3.38 | 22.9 | 5.72 |  | 2.95 | 12.12 | 0.55 | 22.25 | 0.3
2020-10-15 23:00 | 33 | 52 | 1.02 | 0.9 | 42.7 | 6.15 | 27.7 | 5.85 |  | 3.25 | 12.7 | 0.65 | 20.5 | 0.3
2020-10-16 | 27 | 57.75 | 0.74 | 5.45 | 39.67 | 4.95 | 25.1 | 5.95 |  | 4.22 | 12.3 | 0.73 | 350.5 | 0.3
2020-10-16 01:00 | 20 | 40 | 0.66 | 7.05 | 35.82 | 4.4 | 22.65 | 5.88 |  | 4.25 | 11.03 | 0.95 | 305 | 0.3
2020-10-16 02:00 | 16.75 | 35.25 | 0.52 | 9 | 32.65 | 3.33 | 20.08 | 5.8 |  | 3.9 | 9.3 | 1.82 | 47 | 0.3
2020-10-16 03:00 | 15 | 35.25 | 0.38 | 9.62 | 28.88 | 3.2 | 17.95 | 6.3 |  | 3.4 | 7.65 | 1.45 | 10.25 | 0.3
2020-10-16 04:00 | 12 | 26.5 | 0.46 | 8.38 | 29.88 | 3.48 | 18.7 | 6 |  | 2.7 | 7.07 | 2.27 | 30.75 | 0.3
2020-10-16 05:00 | 14 | 35.5 | 0.41 | 12.47 | 29.1 | 2.6 | 17.6 | 6.15 |  | 2.12 | 7.28 | 1.52 | 49.25 | 0.32
2020-10-16 06:00 | 22.75 | 43 | 0.39 | 14.95 | 28.27 | 2.57 | 17.15 | 6 |  | 1.8 | 6.02 | 1.18 | 85 | 0.32
2020-10-16 07:00 | 30 | 53.25 | 0.42 | 17.65 | 27.55 | 2.7 | 16.85 | 6.12 |  | 1.6 | 4.62 | 0.8 | 30.5 | 0.35
2020-10-16 08:00 | 27.75 | 55.75 | 0.37 | 27.88 | 27.58 | 1.67 | 16 | 6.12 | 0.25 | 1.45 | 3.57 | 1 | 64 | 0.65
2020-10-16 09:00 | 28.5 | 52.5 | 0.34 | 34.45 | 26.45 | 1.88 | 15.55 | 5.62 | 0.8 | 1.23 | 2.77 | 0.97 | 82.75 | 0.77
2020-10-16 10:00 | 23.5 | 49 | 0.3 | 38.15 | 26.05 | 1.77 | 15.3 | 5.9 | 0.6 | 1.1 | 2.05 | 0.75 | 93.5 | 0.98
2020-10-16 11:00 | 21.5 | 34.5 | 0.28 | 36.7 | 25 | 1.2 | 14.3 | 6.2 |  | 0.9 | 1.5 | 0.65 | 121.75 | 0.8
2020-10-16 12:00 | 18.75 | 37.5 | 0.26 | 36.75 | 21.9 | 1.25 | 12.07 | 4.75 | 0.7 | 0.85 | 1.38 | 0.55 | 138.25 | 0.62
2020-10-16 13:00 | 15.25 | 42.75 | 0.24 | 35.25 | 25.33 | 1.58 | 14.12 | 5.08 | 0.75 | 0.8 | 1.33 | 0.62 | 142.25 | 0.78
2020-10-16 14:00 | 16 | 45 | 0.26 | 47.2 | 14.17 | 1.08 | 8.4 | 4.78 | 0.7 | 0.88 | 1.27 | 0.53 | 154 | 0.32
2020-10-16 15:00 | 25 | 46.5 | 0.28 | 37.35 | 23.05 | 1.12 | 13.2 | 5.05 | 1.2 | 0.9 | 1.25 | 0.55 | 143.75 | 0.4
2020-10-16 16:00 | 23.75 | 50.25 | 0.26 | 37.03 | 24.82 | 1.07 | 13.97 | 5.4 | 0.7 | 0.97 | 1.57 | 0.65 | 147.25 | 0.3
2020-10-16 17:00 | 21.5 | 49.25 | 0.3 | 29.82 | 26.95 | 1.7 | 15.72 | 5.47 |  | 1.02 | 1.7 | 0.62 | 103 | 0.3
2020-10-16 18:00 | 22.75 | 52.5 | 0.3 | 15.45 | 26.38 | 2.05 | 15.7 | 5.9 |  | 1.17 | 2 | 0.62 | 103 | 0.3
2020-10-16 19:00 | 16.5 | 52 | 0.35 | 8.32 | 26.68 | 2.33 | 16.1 | 5.97 |  | 1.27 | 2.12 | 0.72 | 103 | 0.3
2020-10-16 20:00 | 27.75 | 61 | 0.44 | 6.47 | 27.97 | 2.1 | 16.57 | 5.9 | 0.95 | 1.48 | 2.25 | 0.72 | 103 | 0.3
2020-10-16 21:00 | 31 | 77 | 0.46 | 6.45 | 28.7 | 3.65 | 18.25 | 5.62 | 1.3 | 1.8 | 2.3 | 0.75 | 103 | 0.3
2020-10-16 22:00 | 32 | 66.75 | 0.47 | 6.4 | 28.07 | 3.4 | 17.7 | 6.08 | 1.05 | 1.97 | 2.4 | 1.05 | 103 | 0.3
2020-10-16 23:00 | 26 | 54 | 0.48 | 6.4 | 28.15 | 3.2 | 17.6 | 6.1 | 1.05 | 1.9 | 2.45 | 0.95 | 103 | 0.3
2020-10-17 | 24 | 48.75 | 0.44 | 7.85 | 28.17 | 3.8 | 18.1 | 6.12 | 0.65 | 1.85 | 2.5 | 0.9 | 103 | 0.3
2020-10-17 01:00 | 23.25 | 51 | 0.43 | 8.62 | 30.25 | 3.25 | 18.77 | 5.9 | 0.1 | 1.73 | 3.4 | 0.93 | 110.75 | 0.32
2020-10-17 02:00 | 28.75 | 55 | 0.39 | 16.75 | 27.8 | 3.1 | 17.3 | 5.92 |  | 1.52 | 5.22 | 0.75 | 144.75 | 0.3
2020-10-17 03:00 | 25 | 40 | 0.35 | 12.2 | 25.83 | 2.88 | 16.07 | 6.2 |  | 1.25 | 4.83 | 0.65 | 145 | 0.3
2020-10-17 04:00 | 23.75 | 39.5 | 0.23 | 11.05 | 26.1 | 2.55 | 15.93 | 6.15 | 0.88 | 1.08 | 3.27 | 0.57 | 145 | 0.3
2020-10-17 05:00 | 20.5 | 38.75 | 0.24 | 8.35 | 26.43 | 2.67 | 16.23 | 6.2 | 0.97 | 1 | 2.22 | 0.55 | 145.75 | 0.3
2020-10-17 06:00 | 21.25 | 39 | 0.23 | 6.03 | 25.45 | 2.92 | 15.9 | 6.05 | 1.18 | 0.93 | 1.65 | 0.55 | 149 | 0.3
2020-10-17 07:00 | 17.75 | 34.75 | 0.27 | 11.9 | 29.05 | 3.92 | 18.62 | 5.8 | 1.23 | 1.1 | 1.45 | 0.47 | 147.75 | 0.55
2020-10-17 08:00 | 17 | 40.75 | 0.4 | 15.8 | 36.58 | 3.8 | 22.55 | 5.4 | 0.6 | 1.12 | 1.27 | 0.55 | 151 | 0.5
2020-10-17 09:00 | 24.75 | 48.25 | 0.41 | 25.75 | 34.25 | 2.85 | 20.53 | 5.62 |  | 1 | 1.2 | 0.6 | 185.75 | 0.75
2020-10-17 10:00 | 21.25 | 65.5 | 0.44 | 44.83 | 30.88 | 2.67 | 18.52 | 6.25 |  | 1.23 | 3.35 | 0.45 | 178.5 | 0.68
2020-10-17 11:00 | 22.5 | 69.75 | 0.39 | 48.5 | 29.45 | 1.55 | 16.9 | 6.7 |  | 1.35 | 5.03 | 0.67 | 190.25 | 0.43
2020-10-17 12:00 | 23.75 | 69 | 0.27 | 47.92 | 24.35 | 1.15 | 13.88 | 6.3 | 1.4 | 1.27 | 5.18 | 0.5 | 221.5 | 0.35
2020-10-17 13:00 | 22.75 | 67.25 | 0.26 | 49.35 | 29.5 | 1.12 | 16.35 | 5.45 | 1.25 | 1.08 | 3.55 | 0.45 | 144.75 | 0.45
2020-10-17 14:00 | 22.25 | 61 | 0.21 | 48.9 | 28.65 | 0.85 | 15.93 | 5.2 | 1.7 | 0.9 | 2.33 | 0.33 | 200.5 | 0.4
2020-10-17 15:00 | 22.25 | 57 | 0.23 | 47.75 | 26.88 | 1.73 | 15.7 | 5.35 | 2.17 | 0.78 | 1.67 | 0.47 | 173.75 | 0.32
2020-10-17 16:00 | 23 | 59.25 | 0.39 | 51.2 | 27.4 | 1.83 | 16.05 | 5.68 | 1.9 | 0.83 | 1.6 | 0.33 | 185.75 | 0.5
2020-10-17 17:00 | 32.25 | 73 | 0.47 | 41.12 | 30.4 | 1.58 | 17.45 | 6.12 | 2.12 | 1.48 | 3.23 | 0.62 | 229.25 | 0.85
2020-10-17 18:00 | 33.25 | 64.75 | 0.7 | 20.8 | 40.03 | 1.77 | 22.75 | 6.15 | 1.25 | 1.88 | 4.95 | 0.8 | 289 | 0.3
2020-10-17 19:00 | 32.25 | 53.75 | 0.64 | 26.75 | 40.47 | 1.65 | 22.85 | 6.32 | 1.68 | 2.58 | 6.35 | 1.62 | 61.5 | 1.6
2020-10-17 20:00 | 24.25 | 38 | 0.27 | 34.77 | 28.95 | 1.38 | 16.53 | 5.22 | 1 | 2.48 | 5.55 | 1.73 | 111 | 1.12
2020-10-17 21:00 | 15.25 | 26.75 | 0.21 | 40.03 | 25.9 | 1.4 | 14.93 | 5.18 |  | 1.62 | 3.5 | 0.95 | 57.75 | 1.33
2020-10-17 22:00 | 11.5 | 19 | 0.17 | 40.45 | 26.2 | 1.1 | 14.62 | 5.08 |  | 1.2 | 2.3 | 0.7 | 52.25 | 0.55
2020-10-17 23:00 | 7 | 16 | 0.16 | 37.4 | 26.75 | 0.65 | 14.75 | 4.85 |  | 0.95 | 1.9 | 0.5 | 105.5 | 0.45
2020-10-18 | 7.25 | 17.5 | 0.35 | 27.88 | 29.8 | 0.93 | 16.32 | 4.8 | 1.4 | 0.8 | 1.48 | 0.57 | 108.75 | 0.38
2020-10-18 01:00 | 11 | 21.25 | 0.36 | 23.6 | 33.8 | 1.55 | 19.22 | 5.52 | 2.1 | 0.9 | 1.47 | 0.53 | 187.5 | 0.32
2020-10-18 02:00 | 11.5 | 21.5 | 0.37 | 19.4 | 34 | 1.8 | 19.2 | 5.93 | 2.4 | 2 | 3.62 | 0.55 | 149.25 | 0.3
2020-10-18 03:00 | 15.25 | 30.75 | 0.35 | 15.2 | 33.85 | 1.73 | 19.43 | 6.6 | 1.83 | 2.62 | 8.25 | 0.52 | 157.75 | 0.3
2020-10-18 04:00 | 21.75 | 38.5 | 0.29 | 11.6 | 34.85 | 3.07 | 21.03 | 6.95 | 1.7 | 2.88 | 13.12 | 0.57 | 199.75 | 0.32
2020-10-18 05:00 | 23.75 | 47.5 | 0.34 | 8.4 | 39.95 | 1.78 | 22.7 | 7.55 | 1.7 | 4.72 | 14.57 | 0.97 | 233.75 | 0.3
2020-10-18 06:00 | 30.5 | 50.25 | 0.41 | 7.92 | 37.05 | 3.57 | 22.6 | 6.7 | 1.55 | 6.15 | 13.72 | 1.48 | 235.5 | 0.3
2020-10-18 07:00 | 25.5 | 46.25 | 0.46 | 10.43 | 38.33 | 6 | 25.28 | 7.08 | 1.52 | 5.6 | 11.6 | 1.58 | 206 | 0.3
2020-10-18 08:00 | 24.25 | 50 | 0.39 | 22.05 | 38.43 | 4.85 | 24.35 | 6.72 | 2.23 | 7.15 | 10.05 | 1.62 | 200.25 | 0.45
2020-10-18 09:00 | 26.25 |  | 0.35 | 30.6 | 33.52 | 3.88 | 21 | 6.3 | 1.9 | 6.7 | 8.6 | 1.35 | 173.75 | 0.78
2020-10-18 10:00 | 34.75 |  | 0.34 | 52.42 | 31.83 | 1.97 | 18.48 | 7.53 | 0.9 | 4.28 | 8.32 | 1.12 | 174.75 | 0.53
2020-10-18 11:00 | 43.75 |  | 0.31 | 59.03 | 29.9 | 2.55 | 17.9 | 6.45 | 1.95 | 3.25 | 9.05 | 1.2 | 206 | 0.5
2020-10-18 12:00 | 24.25 |  | 0.27 | 52.02 | 25.27 | 1.8 | 14.4 | 5.32 | 1.2 | 3.15 | 7.22 | 0.93 | 239.25 | 0.85
2020-10-18 13:00 | 13 |  | 0.22 | 51.47 | 26.88 | 1.6 | 15.65 | 4.9 |  | 2.42 | 5.03 | 0.85 | 215.75 | 0.53
2020-10-18 14:00 | 14.25 |  | 0.21 | 55.48 | 28.1 | 1.6 | 16.32 | 5 |  | 1.85 | 3.93 | 0.7 | 217 | 0.5
2020-10-18 15:00 | 18 |  | 0.27 | 58.12 | 26.65 | 1.88 | 15.68 | 5.2 | 0.1 | 1.7 | 3.58 | 0.55 | 116 | 0.3
2020-10-18 16:00 | 18.25 |  | 0.52 | 54.9 | 27.15 | 1.82 | 15.93 | 5.45 | 1.95 | 1.52 | 3.5 | 0.65 | 226.25 | 0.57
2020-10-18 17:00 | 20.5 |  | 0.59 | 38.33 | 32.23 | 2.55 | 18.15 | 5.83 | 2.25 | 1.48 | 4.15 | 0.75 | 269.75 | 0.88
2020-10-18 18:00 | 25.25 |  | 0.78 | 13.93 | 36.6 | 2.2 | 21.3 | 6.12 | 2.77 | 1.88 | 5.65 | 0.85 | 304.25 | 0.3
2020-10-18 19:00 | 27.75 |  | 0.94 | 4.3 | 38.9 | 4.7 | 24.55 | 7 | 2.08 | 2.7 | 6.9 | 1.57 | 306.75 | 0.3
2020-10-18 20:00 | 33.5 |  | 0.88 | 1.73 | 39.3 | 5.85 | 25.7 | 7 | 0.9 | 3.98 | 8.25 | 2.42 | 307 | 0.3
2020-10-18 21:00 | 34 |  | 0.81 | 4.85 | 35.2 | 5.45 | 23.15 | 7.55 | 0.1 | 4.83 | 9.6 | 3.35 | 194.75 | 0.3
2020-10-18 22:00 | 29.25 |  | 0.68 | 4.45 | 29.82 | 4.65 | 19.6 | 6.42 | 0.1 | 4.88 | 9.62 | 3.73 | 115 | 0.3
2020-10-18 23:00 | 24 |  | 0.58 | 5.3 | 28.9 | 2.7 | 17.55 | 6.1 | 0.8 | 4.75 | 9.15 | 3.55 | 107 | 0.3
2020-10-19 | 25.5 |  | 0.75 | 1.15 | 33.8 | 5.88 | 22.7 | 5.78 |  | 4.05 | 7.8 | 3.1 | 104 | 0.3
2020-10-19 01:00 | 29 |  | 0.73 | 0.35 | 32.55 | 6.9 | 22.9 | 5.78 |  | 3.85 | 7.58 | 2.95 | 104 | 0.3
2020-10-19 02:00 | 26 |  | 0.71 | 1.2 | 32.45 | 6.9 | 22.82 | 6.55 |  | 3.73 | 7.47 | 2.75 | 103.75 | 0.3
2020-10-19 03:00 | 23.25 |  | 0.63 | 1.7 | 32.33 | 6.47 | 22.43 | 6.62 |  | 3.95 | 7.53 | 2.83 | 102 | 0.3
2020-10-19 04:00 | 15.75 |  | 0.52 | 0.9 | 36.15 | 6.15 | 24.25 | 6.62 |  | 4.3 | 7.57 | 2.97 | 102.75 | 0.3
2020-10-19 05:00 | 19.5 |  | 0.47 | 0.9 | 36.27 | 6.35 | 24.48 | 6.1 | 0.23 | 5.62 | 8.78 | 4.25 | 101.75 | 0.3
2020-10-19 06:00 | 26 |  | 0.47 | 5.1 | 37.35 | 7.03 | 25.55 | 8.75 | 0.55 | 6.17 | 9.32 | 5.23 | 247.5 | 0.3
2020-10-19 07:00 | 33 |  | 0.52 | 13.35 | 38.92 | 5.62 | 25.22 | 9.08 | 2 | 7.78 | 11.58 | 4.05 | 235 | 0.38
2020-10-19 08:00 | 35.25 |  | 0.41 | 31.45 | 36.2 | 2.48 | 21.32 | 6.82 | 3.23 | 7.25 | 11.45 | 2.75 | 219 | 0.6
2020-10-19 09:00 | 32.5 |  | 0.39 | 39.88 | 31.22 | 2.38 | 18.12 | 6.57 | 3.05 | 5.25 | 8.93 | 2.02 | 224.75 | 0.53
2020-10-19 10:00 | 33.5 |  | 0.37 | 53.05 | 28.8 | 1.77 | 16.73 | 8.55 | 2.65 | 3.4 | 7.85 | 1.52 | 239.75 | 0.5
2020-10-19 11:00 | 34.5 | 49 | 0.27 | 41.92 | 24.4 | 2.15 | 14.7 | 7.65 | 2.15 | 2.95 | 9.95 | 1.08 | 246.25 | 0.93
2020-10-19 12:00 | 16 | 48.5 | 0.42 | 33.95 | 23.12 | 0.93 | 13.03 | 7.43 | 0.7 | 2.38 | 8.93 | 1.1 | 232.5 | 1.62
2020-10-19 13:00 | 19.5 | 44.5 | 0.47 | 26.23 | 24.55 | 1.82 | 14.5 | 7.03 |  | 1.9 | 7.45 | 0.88 | 113.75 | 0.47
2020-10-19 14:00 | 23.25 | 37.75 | 0.46 | 27.05 | 25.65 | 1.88 | 15.18 | 6.72 |  | 1.6 | 6.22 | 0.93 | 107.25 | 0.38
2020-10-19 15:00 | 31.5 | 42 | 0.51 | 21.65 | 33.7 | 2.77 | 20.2 | 6.2 |  | 1.4 | 4.9 | 1.02 | 264.75 | 0.35
2020-10-19 16:00 | 33.25 | 49.25 | 0.61 | 18.55 | 30.17 | 2.02 | 17.65 | 6.5 | 0.5 | 1.7 | 4.82 | 1.35 | 77 | 0.3
2020-10-19 17:00 | 24.25 | 53 | 0.6 | 12.95 | 31.73 | 2.02 | 18.5 | 6.95 | 0.6 | 1.95 | 5.38 | 1.88 | 21.75 | 0.3
2020-10-19 18:00 | 24.25 | 53.5 | 0.69 | 3.5 | 34.6 | 4.9 | 22.4 | 6.1 | 1.05 | 1.95 | 5.2 | 1.95 | 63.75 | 0.3
2020-10-19 19:00 | 29 | 56 | 0.8 | 2.08 | 38.75 | 7.7 | 26.85 | 6.35 | 0.4 | 2.38 | 5.27 | 2.35 | 76 | 0.3
2020-10-19 20:00 | 26 | 58.75 | 0.63 | 1.38 | 37.38 | 7.83 | 26.25 | 6.25 | 0.45 | 2.73 | 5.33 | 2.73 | 65.5 | 0.3
2020-10-19 21:00 | 37.5 | 62 | 0.85 |  | 40.88 | 10.9 | 30.6 | 5.9 | 0.33 | 3.4 | 6.03 | 3.12 | 20.75 | 0.3
2020-10-19 22:00 | 45.5 | 78 | 1.07 | 0.5 | 41.83 | 15.5 | 34.85 | 8.4 | 0.6 | 5.05 | 10.53 | 4.05 | 7.5 | 0.3
2020-10-19 23:00 | 47 | 90 | 1.11 |  | 41.95 | 15.55 | 34.9 | 7.7 | 1.4 | 6.9 | 14.65 | 5 | 37.5 | 0.3
2020-10-20 | 42.5 | 76.5 | 0.96 | 0.55 | 37.3 | 14.8 | 31.9 | 8.18 | 0.95 | 7.22 | 14.82 | 5.88 | 30 | 0.3
2020-10-20 01:00 | 39.25 | 76.25 | 0.9 | 0.4 | 33.17 | 14.3 | 29.3 | 8.45 | 0.68 | 7 | 15.6 | 5.9 | 47.25 | 0.3
2020-10-20 02:00 | 34.75 | 71 | 0.74 | 0.6 | 33.5 | 17.75 | 32.25 | 8.1 | 0.85 | 7.08 | 16.65 | 5.77 | 18.5 | 0.3
2020-10-20 03:00 | 39.5 | 73.5 | 0.69 | 2.3 | 39 | 21.07 | 37.95 | 9.43 | 0.6 | 6.97 | 17.88 | 5.45 | 198.5 | 0.38
2020-10-20 04:00 | 44.25 | 76.25 | 0.57 | 4.95 | 38.8 | 8.9 | 27.85 | 8.62 | 0.55 | 6.15 | 17.38 | 4.88 | 339.25 | 0.4
2020-10-20 05:00 | 33.25 | 57.25 | 0.37 | 18.48 | 35.08 | 3.42 | 21.4 | 7.3 | 0.72 | 4.72 | 14.85 | 4 | 286.75 | 0.97
2020-10-20 06:00 | 25.5 | 40.5 | 0.27 | 18.5 | 33.85 | 2.15 | 19.45 | 6.6 | 0.35 | 3.42 | 11.03 | 2.8 | 318.5 | 0.3
2020-10-20 07:00 | 27 | 34.75 | 0.27 | 18.53 | 30.57 | 1.88 | 17.9 | 6.27 | 0.35 | 2.67 | 8.12 | 2.03 | 285.75 | 0.3
2020-10-20 08:00 | 27 | 40.75 | 0.41 | 25.9 | 30.18 | 2.5 | 18.1 | 6.53 |  | 2.32 | 6.5 | 1.55 | 231.25 | 0.4
2020-10-20 09:00 | 29.5 | 49.25 | 0.56 | 31.38 | 37.5 | 2.28 | 21.82 | 6.95 | 0.75 | 2.23 | 6.8 | 1.5 | 263.25 | 0.93
2020-10-20 10:00 | 44.25 | 77.75 | 0.58 | 47.1 | 34.7 | 2.27 | 20.33 | 10.58 | 2.5 | 3.35 | 8.75 | 1.95 | 241.5 | 1
2020-10-20 11:00 | 64.5 | 104.75 | 0.54 | 44.22 | 31 | 2.4 | 18.35 | 12.45 | 2 | 3.8 | 11.9 | 1.85 | 172.5 | 0.65
2020-10-20 12:00 | 55.5 | 85.75 | 0.44 | 38.08 | 22.8 | 0.4 | 11.55 | 7.93 | 0.5 | 3.27 | 11.6 | 1.62 | 82 | 1.05
2020-10-20 13:00 | 38 | 47 | 0.43 | 41.67 | 23.62 | 1.8 | 13.18 | 7.05 | 0.4 | 2.35 | 8.18 | 1.38 | 33.25 | 1.3
2020-10-20 14:00 | 26 | 41 | 0.42 | 36.17 | 27.53 | 1.5 | 15.27 | 5.83 | 0.2 | 2 | 6.25 | 1.12 | 48.25 | 0.3
2020-10-20 15:00 | 29 | 39 | 0.52 | 30.1 | 32.33 | 2.9 | 19.5 | 6.47 | 0.4 | 1.77 | 5.05 | 1.23 | 48.5 | 0.3
2020-10-20 16:00 | 31.25 | 39 | 0.7 | 19.17 | 37.4 | 2.05 | 21.5 | 6.67 | 1.32 | 1.92 | 4.9 | 1.5 | 45.75 | 0.3
2020-10-20 17:00 | 39.75 |  | 0.79 | 15.6 | 46.78 | 2.55 | 26.88 | 6.42 | 1.27 | 2.5 | 5.47 | 2.1 | 34.5 | 0.3
2020-10-20 18:00 | 50 |  | 1.01 | 19.77 | 47.33 | 1.48 | 26.27 | 7.88 | 0.97 | 3.27 | 6.78 | 2.77 | 25.75 | 0.3
2020-10-20 19:00 | 65.5 |  | 1.08 | 16.9 | 46.9 | 3.35 | 27.62 | 8.28 | 1.27 | 4.82 | 9.02 | 4.1 | 10 | 0.3
2020-10-20 20:00 | 64.75 |  | 0.8 | 8.07 | 42.65 | 2.65 | 24.8 | 7.45 | 2.85 | 5.85 | 12.2 | 4.8 | 10 | 0.3
2020-10-20 21:00 | 56.75 |  | 0.76 | 2.45 | 40.75 | 4.7 | 25.52 | 6.57 | 1.9 | 5.53 | 15.18 | 4.45 | 10 | 0.3
2020-10-20 22:00 | 47.5 |  | 0.51 | 7.65 | 32.75 | 4.95 | 21.38 | 6.3 | 2.67 | 5.05 | 16.18 | 3.85 | 10 | 0.3
2020-10-20 23:00 | 31 |  | 0.45 | 5.3 | 33.75 | 3.15 | 20.45 | 5.95 | 2.8 | 4.05 | 13.7 | 3.15 | 129.5 | 0.3
2020-10-21 | 29.25 |  | 0.39 | 5 | 32.9 | 3.97 | 20.8 | 6.17 | 0.7 | 3.08 | 9.57 | 2.55 | 315.25 | 0.3
2020-10-21 01:00 | 22.75 |  | 0.31 | 8.05 | 30.2 | 3.83 | 19.2 | 6.32 | 0.65 | 2.7 | 7.3 | 2.12 | 311.25 | 0.3
2020-10-21 02:00 | 29.5 |  | 0.29 | 9.3 | 31.33 | 1.78 | 18.05 | 6.42 | 0.55 | 2.35 | 6.28 | 1.75 | 308.5 | 0.3
2020-10-21 03:00 | 32.75 |  | 0.28 | 8 | 28.8 | 3.8 | 18.4 | 7.07 | 0.1 | 2.08 | 5.65 | 1.42 | 312.25 | 0.3
2020-10-21 04:00 | 30 |  | 0.45 | 7.62 | 28.02 | 3.1 | 17.33 | 6.97 | 1.5 | 2.4 | 7.03 | 1.35 | 315.25 | 0.3
2020-10-21 05:00 | 32.5 |  | 0.4 | 9.55 | 28.92 | 2.93 | 17.85 | 6.65 | 0.73 | 2.5 | 7.83 | 1.4 | 185.5 | 0.32
2020-10-21 06:00 | 32.5 |  | 0.39 | 7.3 | 33.58 | 2.8 | 19.1 | 6.7 | 0.98 | 2.08 | 5.95 | 1.15 | 140.5 | 0.35
2020-10-21 07:00 | 35.75 |  | 0.39 | 7.17 | 31.25 | 4.45 | 20.33 | 6.65 | 1.62 | 1.8 | 4.2 | 0.98 | 91 | 0.3
2020-10-21 08:00 | 31.25 |  | 0.42 | 13.32 | 30.68 | 4.08 | 19.6 | 7.33 | 0.65 | 1.65 | 3.38 | 0.83 | 119.25 | 0.35
2020-10-21 09:00 | 31 |  | 0.47 | 21.3 | 30.08 | 3.2 | 18.7 | 7.17 | 0.75 | 1.97 | 4.28 | 0.78 | 138.25 | 0.52
2020-10-21 10:00 | 38.75 |  | 0.49 | 32.35 | 26.18 | 3.17 | 15.6 | 7.92 | 0.65 | 1.9 | 4.98 | 0.93 | 203.25 | 0.82
2020-10-21 11:00 | 44.25 | 74 | 0.49 | 49.05 | 14.9 | 1.95 | 9.7 | 7.65 | 1.45 | 2.17 | 5.38 | 1.05 | 235.5 | 1.15
2020-10-21 12:00 | 45.25 | 76 | 0.56 | 42.67 | 20.73 | 2.52 | 13.05 | 8.15 |  | 2.32 | 4.97 | 0.93 | 253 | 1.02
2020-10-21 13:00 | 44.75 | 78.25 | 0.5 | 42.65 | 23.7 | 1.73 | 14.07 | 7.2 |  | 2.08 | 5.68 | 0.97 | 276.75 | 1.8
2020-10-21 14:00 | 39.5 | 66.25 | 0.49 | 45.05 | 23.55 | 1.18 | 13.32 | 6.65 |  | 1.9 | 4.7 | 0.88 | 282.75 | 1.48
2020-10-21 15:00 | 35.75 | 66.25 | 0.44 | 48.33 | 23.52 | 1.33 | 13.1 | 6.67 |  | 1.67 | 4 | 0.82 | 274.5 | 1.8
2020-10-21 16:00 | 40.5 | 76.5 | 0.49 | 50.52 | 25.12 | 1.65 | 14.68 | 7.05 | 0.9 | 1.43 | 3.52 | 0.75 | 286 | 2.25
2020-10-21 17:00 | 49.5 | 89.75 | 0.61 | 41.62 | 31.48 | 1.25 | 17.75 | 7.05 | 0.68 | 1.45 | 3.03 | 0.88 | 281.75 | 0.88
2020-10-21 18:00 | 54.5 | 96.75 | 0.73 | 31.55 | 34.4 | 1.23 | 19.3 | 7.55 | 0.22 | 1.75 | 3.75 | 1.18 | 313.25 | 0.4
2020-10-21 19:00 | 57 | 96 | 0.87 | 22.82 | 36.67 | 2.23 | 21.3 | 7.72 | 0.98 | 2.72 | 5.35 | 2.02 | 307.5 | 0.3
2020-10-21 20:00 | 59.5 | 103.75 | 0.69 | 19.15 | 38.55 | 1.95 | 22.05 | 7.55 | 0.35 | 3.47 | 6.12 | 2.95 | 292.25 | 0.3
2020-10-21 21:00 | 57.75 | 101 | 0.7 | 19.1 | 36.17 | 1.85 | 20.8 | 8.22 | 0.38 | 3.7 | 6 | 3.23 | 303.75 | 0.3
2020-10-21 22:00 | 58 | 104 | 0.71 | 12.6 | 35.9 | 1.9 | 20.62 | 8.1 | 0.15 | 3.85 | 6.03 | 3.25 | 277.5 | 0.3
2020-10-21 23:00 | 61 | 104 | 0.65 | 14.1 | 38.55 | 2.75 | 22.7 | 8.2 | 0.25 | 3.95 | 6 | 3.2 | 267.5 | 0.3
2020-10-22 | 64.75 | 118 | 0.74 | 5.25 | 45.35 | 3.12 | 26.65 | 9.68 | 1.4 | 3.62 | 6.27 | 2.83 | 266 | 0.3
2020-10-22 01:00 | 75.25 | 141 | 0.74 | 2.17 | 46.25 | 4.08 | 27.9 | 13.62 | 2.8 | 4.77 | 11.93 | 2.65 | 266 | 0.3
2020-10-22 02:00 | 82 | 145.5 | 0.75 | 0.9 | 45.48 | 7.97 | 30.62 | 14.07 | 3.43 | 7.38 | 20.02 | 2.5 | 266 | 0.3
2020-10-22 03:00 | 79.75 | 133.25 | 0.62 | 6.4 | 38.85 | 5.5 | 25.15 | 11.52 | 1.88 | 8.4 | 22.1 | 2.58 | 266 | 0.3
2020-10-22 04:00 | 72 | 113 | 0.54 | 1.8 | 32.4 | 5.53 | 21.75 | 12.32 | 2.9 | 7.92 | 19.9 | 3.25 | 264.5 | 0.3
2020-10-22 05:00 | 66.75 | 110.75 | 0.58 | 0.8 | 37.35 | 7.8 | 26.23 | 12.05 | 3.45 | 8.7 | 21.4 | 4.2 | 257.25 | 0.3
2020-10-22 06:00 | 59.25 | 77 | 0.61 | 2.17 | 42.12 | 8.38 | 29.28 | 9.93 | 2.95 | 10.35 | 21.8 | 5 | 221.25 | 0.45
2020-10-22 07:00 | 59.75 | 87 | 0.64 | 12.18 | 38.03 | 6.15 | 25.23 | 10 | 2.65 | 9.9 | 18.58 | 4.9 | 243.25 | 0.42
2020-10-22 08:00 | 66.75 | 118 | 0.86 | 21.65 | 37.83 | 3.9 | 23.27 | 9.38 | 2.77 | 7.38 | 14.48 | 4.22 | 153 | 0.47
2020-10-22 09:00 | 67 | 124.75 | 0.89 | 41.17 | 37.78 | 2.88 | 22.45 | 9.08 | 5.28 | 5.25 | 11.18 | 3.38 | 269.5 | 1.07
2020-10-22 10:00 | 78.75 | 142 | 0.8 | 67.72 | 29.02 | 1.52 | 16.73 | 11.28 | 9.2 | 4.27 | 8.83 | 2.7 | 275.5 | 1.33
2020-10-22 11:00 | 79.25 | 158 | 0.69 | 77.3 | 26.9 | 2.7 | 15.2 | 11.2 | 7.9 | 3.65 | 8.47 | 1.75 | 267.5 | 1.02
2020-10-22 12:00 | 83.75 | 150.75 | 0.57 | 77.53 | 22.48 | 0.93 | 12.68 | 10.65 | 7.47 | 3.17 | 8.3 | 1.35 | 251 | 1.3
2020-10-22 13:00 | 85.25 | 143.5 | 0.53 | 68.85 | 25.27 | 1.45 | 14.65 | 10.12 | 6.62 | 2.83 | 8.3 | 1.05 | 263 | 1.55
2020-10-22 14:00 | 83.25 | 131 | 0.49 | 67.5 | 26.15 | 1.92 | 14.68 | 10.03 | 6.32 | 2.55 | 7.78 | 1 | 265.75 | 1.25
2020-10-22 15:00 | 81.25 | 126 | 0.45 | 64.55 | 26.02 | 1.62 | 15.15 | 9.03 | 4.95 | 2.02 | 6.5 | 0.8 | 258.25 | 1.3
2020-10-22 16:00 | 74 | 129.75 | 0.42 | 60.7 | 26.15 | 1.55 | 14.17 | 9.1 | 3.8 | 1.92 | 5.05 | 0.75 | 261.75 | 0.62
2020-10-22 17:00 | 76 | 141.5 | 0.62 | 45.4 | 33.23 | 1.57 | 18.98 | 9.32 | 4.25 | 2.27 | 4.4 | 0.85 | 250 | 0.32
2020-10-22 18:00 | 76.25 | 173 | 0.84 | 18.57 | 46.78 | 0.93 | 25.65 | 11 | 3.6 | 4.1 | 5.2 | 1.38 | 247 | 0.3
2020-10-22 19:00 | 85 | 182.75 | 1 | 11.62 | 54.3 | 2.4 | 30.85 | 14.2 | 6.8 | 6.62 | 9.4 | 2 | 263.75 | 0.3
2020-10-22 20:00 | 81.25 | 177.75 | 0.98 | 22.48 | 50.98 | 2.15 | 28.85 | 12.25 | 6.88 | 7.65 | 17.28 | 2.83 | 284 | 0.4
2020-10-22 21:00 | 77.25 | 150 | 0.88 | 36.72 | 40.65 | 1.9 | 22.83 | 10 | 3.08 | 6.78 | 18.15 | 3.27 | 291.25 | 0.32
2020-10-22 22:00 | 71.75 | 129.5 | 0.79 | 31.4 | 36.3 | 1.88 | 20.92 | 8.47 | 1.95 | 5.6 | 14.43 | 3.1 | 280.75 | 0.3
2020-10-22 23:00 | 71 | 122 | 0.74 | 21.95 | 33.75 | 1.35 | 19.1 | 8.35 | 2.1 | 4.85 | 11.85 | 2.75 | 282 | 0.3
2020-10-23 | 67.75 | 126 | 0.73 | 17.1 | 30.45 | 1.42 | 17.35 | 8 | 1.88 | 4.33 | 8.57 | 2.45 | 282 | 0.3
2020-10-23 01:00 | 66.5 | 110.25 | 0.71 | 18.75 | 28.55 | 1.83 | 16.68 | 8.23 | 2.02 | 4.03 | 6.97 | 2.25 | 282 | 0.3
2020-10-23 02:00 | 74 | 115.75 | 0.68 | 19.1 | 28.12 | 2.4 | 16.93 | 8.38 | 2.68 | 3.77 | 6.38 | 2.12 | 282 | 0.3
2020-10-23 03:00 | 73.75 | 118 | 0.73 | 5.15 | 36.92 | 2.82 | 21.95 | 9.52 | 1.98 | 3.8 | 6.32 | 1.97 | 264.25 | 0.3
2020-10-23 04:00 | 75.5 | 138.25 | 0.88 | 5.15 | 38.2 | 3.77 | 23.35 | 11.68 | 1.52 | 4.62 | 9.07 | 2.1 | 264 | 0.3
2020-10-23 05:00 | 82.5 | 150 | 0.89 | 5.33 | 40.55 | 3.62 | 24.5 | 15 | 1.7 | 6.78 | 14.55 | 2.77 | 264 | 0.3
2020-10-23 06:00 | 82.5 | 162 | 0.88 | 5.2 | 35.45 | 4.05 | 22.12 | 16.1 | 1.65 | 8.7 | 18.77 | 3.62 | 263.5 | 0.3
2020-10-23 07:00 | 85.5 | 155.5 | 0.87 | 7.85 | 31.18 | 6.45 | 21.85 | 15.18 | 1.2 | 9.52 | 20.45 | 3.82 | 207.25 | 0.3
2020-10-23 08:00 | 81.25 | 166.25 | 0.88 | 31.05 | 39.35 | 4.6 | 24.68 | 16.18 | 5.12 | 9.3 | 20.48 | 3.97 | 39.75 | 0.3
2020-10-23 09:00 | 80.25 | 176.5 | 0.86 | 64.72 | 38.62 | 2.12 | 22.3 | 12.03 | 9.32 | 7.78 | 19.2 | 3.77 | 232.75 | 0.35
2020-10-23 10:00 | 77.25 | 180.5 | 0.8 | 79.7 | 36.5 | 2.27 | 21.25 | 11.25 | 12.05 | 6.2 | 16.05 | 3.17 | 273.5 | 0.93
2020-10-23 11:00 | 80 | 174.25 | 0.6 | 84.3 | 33.5 | 1.6 | 19.05 | 9.95 | 9.45 | 5.4 | 13.95 | 2.4 | 281.75 | 0.82
2020-10-23 12:00 | 67 | 133.5 | 0.58 | 94.65 | 27.82 | 1.85 | 15.95 | 7.9 | 4.5 | 3.83 | 11.47 | 1.73 | 158.5 | 0.48
2020-10-23 13:00 | 61.75 | 131 | 0.56 | 89.83 | 29.95 | 1.07 | 16.52 | 6.9 | 2.78 | 3.08 | 10.68 | 1.45 | 236.25 | 0.75
2020-10-23 14:00 | 59.75 | 132 | 0.5 | 92.8 | 25.2 | 0.82 | 13.93 | 6.5 | 1.9 | 2.62 | 8.88 | 1.12 | 255.5 | 0.73
2020-10-23 15:00 | 69.75 | 170.25 | 0.51 | 77.12 | 26.07 | 1.55 | 14.8 | 6.03 | 1.27 | 2.18 | 6.1 | 0.8 | 248.25 | 1.02
2020-10-23 16:00 | 57.25 | 159 | 0.39 | 66.68 | 31.4 | 1 | 17.52 | 5.97 | 1.98 | 2.15 | 5.35 | 0.95 | 258.75 | 0.95
2020-10-23 17:00 | 58.25 | 141.25 | 0.5 | 56.08 | 38.73 | 1.8 | 21.97 | 6.4 | 1.15 | 2.1 | 4.88 | 0.93 | 263.75 | 0.6
2020-10-23 18:00 | 61.75 | 162.25 | 0.65 | 40.9 | 39.77 | 1.45 | 22.3 | 7.03 | 1.3 | 2.6 | 5.2 | 1.3 | 284 | 0.3
2020-10-23 19:00 | 71.25 | 150.5 | 0.88 | 31.2 | 44.2 | 2.08 | 25.2 | 7.22 | 1 | 3.45 | 6.3 | 2.12 | 328.75 | 0.32
2020-10-23 20:00 | 78 | 178.5 | 1.17 | 18.77 | 55 | 1.8 | 30.07 | 7 | 2.3 | 4.83 | 8 | 3.18 | 342.5 | 0.3
2020-10-23 21:00 | 86.5 | 186.25 | 1.39 | 15.72 | 62 | 2.05 | 34.08 | 7.5 | 4.9 | 5.97 | 10.97 | 4.4 | 332.25 | 0.3
2020-10-23 22:00 | 83.75 | 183 | 1.58 | 6.75 | 73.12 | 4.47 | 42.5 | 9.18 | 6.85 | 7 | 15.72 | 5.73 | 323.75 | 0.3
2020-10-23 23:00 | 80 | 171 | 1.57 | 4 | 75.25 | 5.15 | 44.2 | 9.75 | 7.95 | 8 | 19.75 | 6.85 | 332 | 0.3
2020-10-24 | 73.5 | 182.75 | 1.45 | 1.82 | 61.27 | 6.7 | 38.05 | 8.12 | 3 | 9.25 | 24.35 | 7.57 | 350.75 | 0.3
2020-10-24 01:00 | 79.75 | 176.5 | 1.52 | 0.95 | 57.03 | 18 | 44.92 | 7.33 | 1.77 | 9.2 | 22.98 | 7.8 | 351 | 0.3
2020-10-24 02:00 | 84.75 | 183.75 | 1.51 | 0.8 | 52.7 | 23.27 | 46.95 | 7.9 | 1.05 | 8.95 | 21.7 | 8.03 | 351 | 0.3
2020-10-24 03:00 | 84.75 | 167 | 1.23 | 2.05 | 45.77 | 15.77 | 37.2 | 8.95 |  | 8.57 | 20.42 | 7.68 | 351 | 0.3
2020-10-24 04:00 | 85.25 | 142.25 | 0.98 | 1.55 | 40.2 | 10.03 | 29.52 | 8.57 |  | 7.6 | 18.97 | 6.8 | 351 | 0.3
2020-10-24 05:00 | 79 | 124.75 | 0.77 | 5.02 | 32.98 | 6.53 | 22.82 | 8.65 |  | 6.38 | 16.08 | 5.42 | 351 | 0.3
2020-10-24 06:00 | 73 | 101.75 | 0.62 | 8.88 | 28.07 | 4.58 | 18.68 | 7.7 |  | 5.22 | 13.48 | 4.1 | 351 | 0.3
2020-10-24 07:00 | 66 | 95.25 | 0.57 | 14.05 | 30.18 | 4.45 | 19.62 | 7.45 |  | 4.65 | 10.97 | 2.95 | 351 | 0.3
2020-10-24 08:00 | 70.5 | 118.5 | 0.61 | 38.75 | 31.75 | 2.18 | 18.7 | 7.15 | 2.02 | 4.22 | 8.97 | 2.12 | 212.25 | 0.3
2020-10-24 09:00 | 63 | 125 | 0.55 | 56.05 | 29.98 | 1.1 | 16.75 | 6.45 | 2.9 | 3.23 | 7.2 | 1.65 | 24.5 | 0.3
2020-10-24 10:00 | 53.75 | 109.5 | 0.51 | 72.17 | 29 | 2.48 | 17.5 | 6.92 | 3.8 | 2.67 | 5.62 | 1.15 | 246.75 | 0.4
2020-10-24 11:00 | 55.75 | 129.5 | 0.53 | 86.83 | 31.2 | 1.8 | 18.15 | 6.8 | 10.35 | 2.38 | 4.75 | 0.55 | 252 | 0.85
2020-10-24 12:00 | 65.75 | 140 | 0.7 | 100.35 | 28.08 | 1.52 | 16.18 | 9.62 | 13.18 | 2.88 | 6.57 | 0.65 | 250 | 0.6
2020-10-24 13:00 | 68 | 137.5 | 0.69 | 94.03 | 30.27 | 0.9 | 16.83 | 8.38 | 11.35 | 3.27 | 8.62 | 0.53 | 256.75 | 0.72
2020-10-24 14:00 | 56.25 | 123 | 0.64 | 82.38 | 29.47 | 1.02 | 15.95 | 7.38 | 9.05 | 2.85 | 9 | 0.5 | 259.25 | 0.6
2020-10-24 15:00 | 48.5 | 102 | 0.6 | 83.33 | 29.8 | 1.52 | 17 | 6.47 | 8.32 | 2.3 | 7.2 | 0.68 | 258 | 0.5
2020-10-24 16:00 | 52 | 109.5 | 0.42 | 86.62 | 30.83 | 2.42 | 17.6 | 7.12 | 4.4 | 2 | 5.5 | 0.32 | 273.75 | 0.57
2020-10-24 17:00 | 59.25 | 136.5 | 0.54 | 65.6 | 37.47 | 1.45 | 20.7 | 7.5 | 3.85 | 2.08 | 5.33 | 0.62 | 293.5 | 0.3
2020-10-24 18:00 | 64 | 148.75 | 0.74 | 41.67 | 47 | 2.42 | 25.85 | 7.5 | 3.3 | 2.72 | 7.38 | 0.35 | 331 | 0.3
2020-10-24 19:00 | 67.5 | 146 | 1 | 24.25 | 58.67 | 1.52 | 32.38 | 7.42 | 1.88 | 3.92 | 10.62 | 1.02 | 340.5 | 0.3
2020-10-24 20:00 | 68.25 | 143.5 | 0.98 | 21.95 | 58.42 | 2.15 | 32.8 | 8.02 | 1.65 | 5.28 | 11.22 | 1.25 | 28.25 | 0.3
2020-10-24 21:00 | 64.75 | 127 | 1.02 | 19.65 | 57.58 | 2.02 | 32.3 | 7.62 | 2.12 | 5.6 | 10.2 | 1.42 | 14 | 0.3
2020-10-24 22:00 | 62 | 125.5 | 1.01 | 20.9 | 52.08 | 2.65 | 29.85 | 7.72 | 1.72 | 5.8 | 9.82 | 1.27 | 16 | 0.3
2020-10-24 23:00 | 65 | 121 | 1.03 | 10.95 | 52.75 | 2.75 | 30.3 | 8.1 | 1.6 | 5.8 | 9.8 | 1.55 | 18 | 0.3
2020-10-25 | 69.75 | 130.5 | 1.49 | 2.75 | 55.4 | 3.75 | 32.5 | 7.95 | 0.78 | 6.3 | 10.7 | 2.77 | 20.25 | 0.3
2020-10-25 01:00 | 75.5 | 137.25 | 1.53 | 5.2 | 45.47 | 5.15 | 28.05 | 8.85 | 0.68 | 7.45 | 11.9 | 5.7 | 21.5 | 0.3
2020-10-25 02:00 | 69.75 | 125 | 1.36 | 3.6 | 45 | 5.25 | 28.33 | 8.9 | 0.65 | 7.95 | 12.07 | 7.58 | 20.75 | 0.3
2020-10-25 03:00 | 73 | 120.5 | 1.04 | 5.75 | 39.57 | 4.97 | 25.07 | 9.65 | 0.62 | 7.45 | 12.6 | 6.95 | 22.75 | 0.3
2020-10-25 04:00 | 64.75 | 110.25 | 0.8 | 8.58 | 39.03 | 5.95 | 25.58 | 9.38 | 1.25 | 6.17 | 12.9 | 5.38 | 18.75 | 0.3
2020-10-25 05:00 | 59.25 | 93 | 0.62 | 13.43 | 35.38 | 2.53 | 20.88 | 9.05 | 1.27 | 4.97 | 11.3 | 3.9 | 20.5 | 0.3
2020-10-25 06:00 | 62 | 92.25 | 0.53 | 20.5 | 31.45 | 2.38 | 18.6 | 9.15 | 1.7 | 3.85 | 9.32 | 2.8 | 16 | 0.3
2020-10-25 07:00 | 59.75 | 93.25 | 0.53 | 24.05 | 32.73 | 2.33 | 19.23 | 8.95 | 1.92 | 3.25 | 7.8 | 1.98 | 13.5 | 0.3
2020-10-25 08:00 | 66.25 | 109 | 0.7 | 40.45 | 33.65 | 3.1 | 20.38 | 8.97 | 0.75 | 3 | 6.65 | 1.55 | 40 | 0.3
2020-10-25 09:00 | 76.5 | 126.75 | 0.74 | 63.88 | 35.2 | 1.8 | 20.12 | 8.65 | 0.57 | 2.95 | 6.4 | 1.68 | 132.25 | 0.4
2020-10-25 10:00 | 67.5 | 124.75 | 0.7 | 79.1 | 33.55 | 1.07 | 18.55 | 9.55 | 0.9 | 3.12 | 5.78 | 1.65 | 239.25 | 0.47
2020-10-25 11:00 | 61.25 | 120 | 0.66 | 87.05 | 33.45 | 1.3 | 18.9 | 8.85 | 2 | 3.15 | 5.5 | 1.58 | 169.5 | 0.6
2020-10-25 12:00 | 54.5 | 114.25 | 0.56 | 82.73 | 29.73 | 0.9 | 15.1 | 8.32 | 0.9 | 3.12 | 5.3 | 1.48 | 251.25 | 0.9
2020-10-25 13:00 | 50 | 103.25 | 0.49 | 74 | 29.5 | 0.62 | 16.15 | 8 | 0.68 | 2.85 | 4.53 | 1.25 | 221.5 | 0.68
2020-10-25 14:00 | 49 | 94.25 | 0.42 | 71 | 28.7 | 1.73 | 16.65 | 7.75 | 0.5 | 2.48 | 3.85 | 1.05 | 207.5 | 0.53
2020-10-25 15:00 | 46 | 91.75 | 0.38 | 69 | 28.98 | 1.3 | 16.48 | 7.78 | 0.1 | 1.97 | 3.47 | 0.9 | 252.25 | 0.55
2020-10-25 16:00 | 45.5 | 93 | 0.38 | 66.05 | 28.92 | 1.6 | 16.65 | 8.15 | 1.33 | 1.8 | 3.25 | 0.53 | 241.75 | 0.77
2020-10-25 17:00 | 46.75 | 100.75 | 0.44 | 59.27 | 29.93 | 1.85 | 16.93 | 8.32 | 2.2 | 1.9 | 3.7 | 0.85 | 183.75 | 0.38
2020-10-25 18:00 | 55 | 106.25 | 0.63 | 44.33 | 36.7 | 0.95 | 19.98 | 8.68 | 1.5 | 2.15 | 3.75 | 1.12 | 6.75 | 0.3
2020-10-25 19:00 | 57.5 | 108.75 | 0.74 | 40.42 | 41.35 | 1.1 | 22.65 | 8.7 | 1.05 | 2.72 | 4.28 | 1.73 | 107.5 | 0.3
2020-10-25 20:00 | 63.75 | 114 | 0.94 | 33.25 | 43.73 | 0.4 | 23.1 | 9.18 | 2.17 | 3.3 | 4.88 | 2.4 | 326.25 | 0.3
2020-10-25 21:00 | 62.25 | 115.25 | 0.99 | 26.8 | 47.22 | 1.95 | 26.7 | 8.6 | 3.03 | 3.95 | 5.6 | 2.8 | 349.5 | 0.3
2020-10-25 22:00 | 67.5 | 117 | 1.01 | 26.62 | 45.05 | 1.6 | 25.3 | 9.05 | 3.23 | 4.4 | 5.98 | 3.27 | 280 | 0.3
2020-10-25 23:00 | 63 | 111 | 0.95 | 27.2 | 42.25 | 0.95 | 23.25 | 8.7 | 2.35 | 4.45 | 6.05 | 3.55 | 12 | 0.3
2020-10-26 | 56.75 | 97.5 | 0.93 | 14.52 | 38.08 | 2.2 | 22.05 | 8.97 | 0.85 | 4.35 | 6.07 | 3.65 | 12 | 0.3
2020-10-26 01:00 | 59 | 96 | 1 | 9.85 | 41.15 | 2.85 | 24.2 | 9.47 | 0.25 | 4.22 | 6.1 | 3.6 | 12 | 0.3
2020-10-26 02:00 | 66 | 102.5 | 0.94 | 9.3 | 34.17 | 3.25 | 20.77 | 9.88 | 0.2 | 4.47 | 6.35 | 3.68 | 12 | 0.3
2020-10-26 03:00 | 60.25 | 96 | 0.83 | 15.8 | 33 | 1.75 | 19 | 10.88 | 0.42 | 4.42 | 6.17 | 3.58 | 12 | 0.3
2020-10-26 04:00 | 57.75 | 96.75 | 0.73 | 7.67 | 31.33 | 2.3 | 18.68 | 10.15 |  | 4.05 | 5.85 | 3.22 | 25 | 0.3
2020-10-26 05:00 | 53 | 98 | 0.76 | 5.88 | 35.8 | 2.88 | 21.43 | 10.4 | 0.7 | 4.47 | 5.72 | 3 | 41.75 | 0.3
2020-10-26 06:00 | 70.25 | 121.25 | 0.79 | 2.7 | 35.65 | 3.8 | 22.08 | 10.53 | 1.25 | 7.07 | 7.7 | 3.1 | 37.25 | 0.3
2020-10-26 07:00 | 78.75 | 124.75 | 0.87 | 7.38 | 36.83 | 6.23 | 24.73 | 12.2 | 2.05 | 9.05 | 9.97 | 3.23 | 75.75 | 0.3
2020-10-26 08:00 | 84 | 146.25 | 0.81 | 29.7 | 43.25 | 5.6 | 27.5 | 15.03 | 5.1 | 8.92 | 11.9 | 3.2 | 205 | 0.3
2020-10-26 09:00 | 84 | 161.25 | 0.76 | 59.92 | 43.25 | 2.83 | 24.08 | 13.4 | 7.12 | 7.95 | 13 | 3 | 246.5 | 0.32
2020-10-26 10:00 | 76.75 | 154 | 0.63 | 68.5 | 35.08 | 2.23 | 19.95 | 12.18 | 5.75 | 6.77 | 12.9 | 2.92 | 222.5 | 0.38
2020-10-26 11:00 | 52.75 | 109 | 0.49 | 65.9 | 31.6 | 2.6 | 18.95 | 10.75 | 2.85 | 4.95 | 11.6 | 2.88 | 168 | 0.62
2020-10-26 12:00 | 45.5 | 97.25 | 0.39 | 63.9 | 26.7 | 0.5 | 14.47 | 8.75 | 0.85 | 3.45 | 8.1 | 1.92 | 213.25 | 1.05
2020-10-26 13:00 | 45.5 | 89.5 | 0.3 | 61.73 | 27.55 | 1.1 | 15.55 | 8.1 | 0.6 | 2.52 | 6.03 | 1.32 | 244 | 1.4
2020-10-26 14:00 | 47.25 | 90.75 | 0.28 | 66.55 | 27.4 | 2.08 | 16.23 | 7.8 |  | 1.9 | 4.65 | 0.95 | 269.5 | 0.98
2020-10-26 15:00 | 39.5 | 91.25 | 0.28 | 71.2 | 28.42 | 1.52 | 16.23 | 8.32 |  | 1.77 | 4.12 | 0.93 | 265.75 | 1.48
2020-10-26 16:00 | 42 | 94.5 | 0.38 | 72.98 | 28.35 | 2.18 | 16.8 | 7.75 | 1.78 | 1.77 | 4.35 | 0.8 | 265.75 | 1
2020-10-26 17:00 | 46.25 | 99.5 | 0.49 | 62.48 | 32.38 | 1.82 | 18.68 | 8.2 | 2 | 1.62 | 4.68 | 1 | 307.25 | 0.32
2020-10-26 18:00 | 51.75 | 123.25 | 0.63 | 50.1 | 38.07 | 1.7 | 21.3 | 9.25 | 3.18 | 2.22 | 7 | 1.5 | 284 | 0.4
2020-10-26 19:00 | 60.5 | 137.75 | 0.76 | 44.4 | 42.53 | 1.57 | 23.75 | 9.57 | 3.52 | 3 | 9.7 | 2.2 | 284.25 | 0.43
2020-10-26 20:00 | 70.25 | 144.25 | 0.7 | 48.75 | 42.77 | 1.2 | 23.52 | 9.53 | 1.6 | 3.72 | 10.43 | 2.9 | 265.5 | 0.32
2020-10-26 21:00 | 67.25 | 145.25 | 0.63 | 56.55 | 39.03 | 1.1 | 21.65 | 9.6 | 0.57 | 4 | 9.3 | 3.08 | 286.25 | 0.55
2020-10-26 22:00 | 64.75 | 137 | 0.54 | 63.18 | 36.92 | 2.15 | 20.23 | 9.82 | 1.15 | 3.82 | 7.9 | 2.78 | 295 | 0.62
2020-10-26 23:00 | 64 | 137 | 0.52 | 58 | 35.9 | 2.9 | 19.4 | 10.2 | 2.75 | 3.45 | 7.1 | 2.45 | 332.5 | 0.35
2020-10-27 | 67.75 | 129 | 0.42 | 51.9 | 36.35 | 1.6 | 20.12 | 9.98 | 3.52 | 3.23 | 5.58 | 2.05 | 311.5 | 0.3
2020-10-27 01:00 | 67 | 110.75 | 0.38 | 42.48 | 31.62 | 1.88 | 18.32 | 10.23 | 2 | 2.95 | 4.6 | 1.65 | 323.5 | 0.3
2020-10-27 02:00 | 58 | 103.5 | 0.34 | 43.05 | 30.9 | 1.3 | 17.52 | 10 | 2.38 | 2.67 | 3.85 | 1.45 | 314.5 | 0.3
2020-10-27 03:00 | 59.25 | 110 | 0.32 | 37.92 | 29.77 | 1.88 | 17.38 | 10.88 | 1.98 | 2.38 | 3.4 | 1.2 | 325 | 0.3
2020-10-27 04:00 | 64.25 | 107 | 0.34 | 22 | 30.33 | 2.55 | 17.45 | 11.15 | 1.73 | 2.4 | 6.28 | 1 | 325 | 0.3
2020-10-27 05:00 | 67.5 | 107.25 | 0.35 | 17.83 | 31.92 | 3.3 | 18.02 | 11.05 | 2.28 | 2.83 | 11.57 | 0.98 | 325 | 0.3
2020-10-27 06:00 | 69.25 | 114.5 | 0.4 | 11.23 | 34.8 | 2.67 | 20.73 | 12.77 | 2.52 | 3.62 | 14.32 | 1.05 | 325 | 0.3
2020-10-27 07:00 | 80.5 | 142.75 | 0.52 | 32.05 | 43.77 | 3.4 | 26.08 | 11.85 | 5.53 | 6.08 | 15.22 | 1.75 | 287 | 0.4
2020-10-27 08:00 | 82.25 | 166 | 0.6 | 59 | 42.5 | 2.15 | 24.32 | 10.38 | 7.82 | 5.5 | 13.92 | 2.05 | 266.75 | 0.45
2020-10-27 09:00 | 72 | 151.75 | 0.62 | 66.92 | 39.52 | 2.12 | 22.75 | 10.25 | 7.33 | 4.88 | 12.85 | 1.88 | 266.75 | 1.18
2020-10-27 10:00 | 62 | 131.75 | 0.55 | 75.43 | 36.3 | 2.02 | 20.32 | 10.25 | 6.65 | 4.3 | 10.98 | 1.65 | 246.75 | 1.4
2020-10-27 11:00 | 52.5 | 118.25 | 0.46 | 76.75 | 31.6 | 3.05 | 19.25 | 10.15 | 3.2 | 3.05 | 8.33 | 1.35 | 223 | 1.18
2020-10-27 12:00 | 58.75 | 113.75 | 0.43 | 78.83 | 27.25 | 1.52 | 15.72 | 9.4 | 3.83 | 2.5 | 7.1 | 1.27 | 246.75 | 1.32
2020-10-27 13:00 | 56.25 | 107.25 | 0.44 | 76.6 | 29.07 | 1.88 | 16.9 | 9.15 | 3.75 | 1.95 | 6.15 | 1 | 257.25 | 1.12
2020-10-27 14:00 | 57.25 | 106 | 0.41 | 71.77 | 26.88 | 2.15 | 15.28 | 9.27 | 3.25 | 1.68 | 5.62 | 0.95 | 267 | 1.62
2020-10-27 15:00 | 50.25 | 102.25 | 0.41 | 71.62 | 26.85 | 1.93 | 15.88 | 8.82 | 2.8 | 1.6 | 4.92 | 0.85 | 242.75 | 1.45
2020-10-27 16:00 | 54.5 | 109.5 | 0.47 | 72.4 | 29.52 | 1.02 | 16.55 | 8.68 | 1.73 | 1.58 | 4.83 | 0.85 | 264.25 | 0.98
2020-10-27 17:00 | 56 | 116 | 0.55 | 66.1 | 33.83 | 1 | 17.85 | 8.95 | 1.68 | 1.8 | 5.08 | 0.85 | 269.75 | 0.6
2020-10-27 18:00 | 57.25 | 128.75 | 0.7 | 53.1 | 41.45 | 1.65 | 22.77 | 9.15 | 2.85 | 2.12 | 6.72 | 1.38 | 235.5 | 0.32
2020-10-27 19:00 | 61.25 | 122.5 | 0.76 | 45.48 | 44.9 | 1.82 | 24.85 | 10 | 2.3 | 2.8 | 7.33 | 2.15 | 258.25 | 0.32
2020-10-27 20:00 | 63.75 | 124.25 | 0.68 | 41.05 | 46.2 | 1.7 | 26 | 9.7 | 1.98 | 3.6 | 6.78 | 2.72 | 322.25 | 0.3
2020-10-27 21:00 | 68.5 | 126.5 | 0.67 | 42 | 46.77 | 1.75 | 26.3 | 10.25 | 3.15 | 4.42 | 7.47 | 3.22 | 351 | 0.3
2020-10-27 22:00 | 68.5 | 132.75 | 0.7 | 31.68 | 48.88 | 1.45 | 27.2 | 10.9 | 4.97 | 4.8 | 10.93 | 3.47 | 196.75 | 0.3
2020-10-27 23:00 | 73 | 138 | 0.71 | 26.55 | 55.55 | 3.1 | 30.8 | 11 | 5.55 | 5.35 | 13.7 | 3.7 | 9 | 0.3
2020-10-28 | 73 | 155.25 | 0.73 | 21 | 59.48 | 2.65 | 33.8 | 12.35 | 5.42 | 7.4 | 17.73 | 3.85 | 13.25 | 0.3
2020-10-28 01:00 | 73.25 | 148.75 | 0.62 | 27.98 | 52.58 | 1.85 | 29.48 | 11.95 | 3.67 | 7.72 | 20.62 | 3.45 | 12 | 0.3
2020-10-28 02:00 | 63 | 125.75 | 0.56 | 31.85 | 44.05 | 2.95 | 25.82 | 10.82 | 1.73 | 6.53 | 20.82 | 2.88 | 12 | 0.3
2020-10-28 03:00 | 58.25 | 118.25 | 0.53 | 18.77 | 43.83 | 1.9 | 24.88 | 10.85 | 1.75 | 5.35 | 18.1 | 2.73 | 13 | 0.3
2020-10-28 04:00 | 61 | 106 | 0.54 | 15.88 | 37.27 | 1.68 | 20.68 | 10.5 | 3.15 | 4.68 | 16.23 | 2.7 | 13 | 0.3
2020-10-28 05:00 | 60.5 | 107 | 0.54 | 9.12 | 37.35 | 3.85 | 23.02 | 10.52 | 3.42 | 4.35 | 15.82 | 2.38 | 13 | 0.3
2020-10-28 06:00 | 68.75 | 122.75 | 0.62 | 2.95 | 44.85 | 5.4 | 28.18 | 10.95 | 3.53 | 4.47 | 17.35 | 2.27 | 13 | 0.3
2020-10-28 07:00 | 73.25 | 137.25 | 0.77 | 8.97 | 45.53 | 10.18 | 32.5 | 10.9 | 3.42 | 5.4 | 18.82 | 2.47 | 12 | 0.3
2020-10-28 08:00 | 79.25 | 148.75 | 0.72 | 37.05 | 48.83 | 5.83 | 30.67 | 11.23 | 6 | 5.7 | 18.58 | 2.75 | 202 | 0.3
2020-10-28 09:00 | 73.25 | 151.5 | 0.63 | 65.2 | 45.67 | 2.35 | 26.15 | 10.43 | 6.5 | 4.83 | 16.75 | 2.6 | 275.5 | 0.35
2020-10-28 10:00 | 61.75 | 139.5 | 0.6 | 75.4 | 40.58 | 2.67 | 23.75 | 10.28 | 6 | 3.97 | 14.4 | 2.3 | 256.5 | 0.6
2020-10-28 11:00 | 57.25 | 119 | 0.43 | 67.43 | 36.55 | 1.95 | 21.05 | 10.15 | 2 | 3.22 | 11.32 | 1.9 | 255.25 | 1.25
2020-10-28 12:00 | 46 | 97 | 0.5 | 64.17 | 29.9 | 1.05 | 16.73 | 8.88 | 2.75 | 2.4 | 8.7 | 1.45 | 268.25 | 1.88
2020-10-28 13:00 | 47.75 | 95.25 | 0.45 | 70.38 | 29.7 | 1.82 | 16.65 | 8.75 | 2.83 | 1.8 | 6.42 | 0.97 | 260 | 2.33
2020-10-28 14:00 | 53.25 | 99.25 | 0.44 | 67.3 | 28.77 | 1.27 | 16.35 | 9.18 | 2.1 | 1.55 | 5.3 | 0.88 | 259.25 | 1.35
2020-10-28 15:00 | 53.25 | 100 | 0.43 | 65.65 | 29.55 | 2.05 | 16.97 | 8.45 | 1.55 | 1.4 | 4.9 | 0.53 | 264.25 | 1.43
2020-10-28 16:00 | 52 | 102.75 | 0.38 | 66.83 | 31.65 | 1.43 | 17.98 | 9.15 | 1.75 | 1.4 | 5.12 | 0.75 | 273.75 | 0.93
2020-10-28 17:00 | 54.25 | 116.75 | 0.5 | 55.3 | 36.2 | 1.2 | 20.22 | 9.32 | 1.7 | 1.7 | 6.08 | 0.98 | 263.75 | 0.4
2020-10-28 18:00 | 55 | 141 | 0.65 | 39.88 | 44.35 | 1.52 | 24.77 | 9.7 | 1.02 | 2.38 | 6.7 | 1.7 | 304 | 0.35
2020-10-28 19:00 | 68.5 | 168 | 0.99 | 20.05 | 60.2 | 1.3 | 33.08 | 10.38 | 2.5 | 3.17 | 8.27 | 2.5 | 314.5 | 0.3
2020-10-28 20:00 | 81 | 183.75 | 1.04 | 20.18 | 66.9 | 1.73 | 36.62 | 12.3 | 5.42 | 4.9 | 13.18 | 3.7 | 335.25 | 0.3
2020-10-28 21:00 | 76.25 | 171.25 | 1.02 | 23.8 | 60.67 | 1.98 | 33.5 | 12.03 | 4.95 | 7.35 | 18.1 | 4.97 | 298.75 | 0.3
2020-10-28 22:00 | 70.5 | 146.25 | 0.76 | 38.45 | 52.42 | 1.2 | 28.85 | 10.27 | 3.38 | 7 | 17.98 | 5.23 | 204 | 0.3
2020-10-28 23:00 | 69 | 123 | 0.74 | 31.85 | 54.95 | 1.5 | 30.4 | 10.55 | 3.7 | 5.65 | 14.75 | 4.6 | 342 | 0.3
2020-10-29 | 66 | 126.5 | 0.58 | 26.95 | 57.95 | 1.85 | 32.35 | 10.38 | 3.6 | 4.7 | 11.5 | 4.2 | 342.5 | 0.3
2020-10-29 01:00 | 70.5 | 124.25 | 0.48 | 37.88 | 53.9 | 1.73 | 30.07 | 11.03 | 3.4 | 4.42 | 10.6 | 3.97 | 348.5 | 0.3
2020-10-29 02:00 | 63.75 | 118.75 | 0.39 | 40.15 | 45.1 | 1.42 | 25.12 | 10.72 | 3.5 | 3.98 | 9.45 | 3.52 | 342 | 0.3
2020-10-29 03:00 | 59 | 109.75 | 0.31 | 30.48 | 44.27 | 2 | 25.15 | 10.95 | 2.58 | 3.38 | 7.8 | 2.83 | 347.75 | 0.3
2020-10-29 04:00 | 66.25 | 112.75 | 0.43 | 20.15 | 48.2 | 1.75 | 26.95 | 10.55 | 3.98 | 3.02 | 6.85 | 2.47 | 353.25 | 0.3
2020-10-29 05:00 | 69.25 | 115.75 | 0.46 | 11.38 | 45.47 | 2.12 | 25.93 | 10.78 | 3.83 | 3.22 | 7.25 | 2.62 | 343.5 | 0.3
2020-10-29 06:00 | 70.25 | 124.75 | 0.5 | 7.2 | 49.23 | 4.38 | 29.75 | 11 | 3.88 | 3.58 | 7.78 | 2.8 | 347 | 0.3
2020-10-29 07:00 | 80.75 | 148.5 | 0.65 | 5.62 | 49.53 | 11.38 | 35.6 | 11.95 | 4.62 | 4.27 | 9.07 | 3 | 356 | 0.3
2020-10-29 08:00 | 83.75 | 163 | 0.94 | 21.8 | 61.05 | 10.22 | 40.78 | 14.38 | 3.7 | 5.5 | 11.7 | 3.58 | 184.75 | 0.3
2020-10-29 09:00 | 84 | 169.75 | 0.8 | 60.32 | 56.7 | 3.97 | 33.42 | 12 | 4.9 | 6.62 | 15.32 | 4.22 | 219.5 | 0.35
2020-10-29 10:00 | 76.75 | 148.25 | 0.6 | 79.22 | 47.45 | 1.83 | 26.75 | 11.72 | 5.6 | 5.3 | 14.18 | 3.67 | 266.75 | 0.57
2020-10-29 11:00 | 73.25 | 133.5 | 0.48 | 78.8 | 40.9 | 1.75 | 23.15 | 11.8 | 11.85 | 4 | 11.45 | 2.77 | 208.25 | 0.65
2020-10-29 12:00 | 72.5 | 138 | 0.51 | 74.65 | 32.75 | 1.33 | 18.55 | 11.23 | 6.38 | 2.85 | 8.88 | 2 | 237.5 | 1.33
2020-10-29 13:00 | 66.25 | 125.5 | 0.48 | 74.9 | 31.23 | 1.57 | 17.85 | 10.52 | 3.88 | 2.17 | 7.45 | 1.48 | 237 | 1.42
2020-10-29 14:00 | 62.75 | 113.5 | 0.47 | 75.58 | 31.83 | 1.9 | 17.55 | 10.43 | 3.98 | 1.82 | 6.3 | 1.05 | 222.5 | 0.65
2020-10-29 15:00 | 68.75 | 110.25 | 0.48 | 79.92 | 32.05 | 0.85 | 17.62 | 10.97 | 6.28 | 1.67 | 5.58 | 0.93 | 243.5 | 0.45
2020-10-29 16:00 | 67.75 | 116 | 0.59 | 68.95 | 33.53 | 1.9 | 19.4 | 10.85 | 6.35 | 1.73 | 5.03 | 1 | 295.25 | 0.38
2020-10-29 17:00 | 62.5 | 127.25 | 0.66 | 59.7 | 37.12 | 1.8 | 20.75 | 11.32 | 5.47 | 1.88 | 5.1 | 1.28 | 312.75 | 0.32
2020-10-29 18:00 | 78.25 | 150 | 0.88 | 38.97 | 47.55 | 1.85 | 26.25 | 11.07 | 5.57 | 2.4 | 6.15 | 1.75 | 320.25 | 0.3
2020-10-29 19:00 | 83.75 | 174.75 | 1.02 | 25.32 | 54.4 | 1.2 | 29.62 | 12.22 | 5.6 | 3.5 | 9.97 | 2.75 | 277.75 | 0.32
2020-10-29 20:00 | 81.75 | 182 | 1.01 | 30.98 | 57.38 | 1.35 | 31.57 | 12.4 | 3.88 | 4.57 | 12.97 | 3.75 | 269.25 | 0.35
2020-10-29 21:00 | 84.5 | 169.25 | 0.9 | 43.65 | 50.33 | 1.6 | 27.52 | 13.62 | 4.28 | 4.92 | 13.45 | 4.2 | 208.25 | 0.35
2020-10-29 22:00 | 76 | 161.75 | 0.79 | 45.65 | 46.52 | 2.05 | 25.88 | 12.72 | 4.05 | 4.62 | 15.3 | 3.9 | 149.75 | 0.32
2020-10-29 23:00 | 73 | 146 | 0.69 | 46.55 | 44.8 | 0.6 | 24.3 | 11.75 | 2.55 | 4.1 | 14.2 | 3.7 | 259.5 | 0.3
2020-10-30 | 74.75 | 131 | 0.54 | 33.67 | 46.05 | 1.2 | 25.18 | 11.95 | 3.48 | 3.38 | 10.73 | 3.02 | 28.5 | 0.3
2020-10-30 01:00 | 71.75 | 126.5 | 0.55 | 25.98 | 47.98 | 2.02 | 27.18 | 11.55 | 2.85 | 3.12 | 8.55 | 2.55 | 29 | 0.3
2020-10-30 02:00 | 72.5 | 129.75 | 0.52 | 26.55 | 42.42 | 2.27 | 24.12 | 11.93 | 2.88 | 3.23 | 7.5 | 2.55 | 21.75 | 0.3
2020-10-30 03:00 | 67.75 | 123.25 | 0.44 | 27.88 | 40.5 | 1.7 | 22.47 | 13.12 | 3.4 | 3.2 | 7.4 | 2.33 | 5 | 0.3
2020-10-30 04:00 | 65.75 | 114.75 | 0.5 | 18.2 | 39 | 1.77 | 21.9 | 12.05 | 2.65 | 3.9 | 8.72 | 1.95 | 5 | 0.3
2020-10-30 05:00 | 66 | 118.5 | 0.5 | 19.27 | 42.2 | 2.15 | 23.45 | 12.32 | 2.48 | 4.28 | 10.22 | 1.75 | 261 | 0.3
2020-10-30 06:00 | 77 | 129.75 | 0.53 | 12.82 | 37.65 | 4.07 | 22.17 | 12.03 | 2.15 | 4.35 | 12.9 | 1.58 | 333 | 0.3
2020-10-30 07:00 | 75.5 | 131.25 | 0.59 | 10.32 | 44.05 | 5.7 | 28.1 | 11.77 | 4.3 | 4.15 | 13.12 | 1.38 | 314.75 | 0.3
2020-10-30 08:00 | 79.25 | 163.5 | 0.6 | 8.82 | 78.65 | 25.9 | 62.92 | 11.1 | 122.5 | 3.65 | 11.12 | 1.35 | 289.5 | 0.32
2020-10-30 09:00 | 77 | 184.5 | 0.62 | 33 | 68.28 | 11.02 | 45.33 | 13.38 | 64.47 | 3.2 | 8.93 | 1.55 | 252 | 0.5
2020-10-30 10:00 | 74.75 | 170.75 | 0.47 | 61.43 | 46.95 | 3.1 | 27.43 | 12.03 | 30.55 | 2.98 | 8.8 | 1.65 | 269.25 | 1.4
2020-10-30 11:00 | 67.25 | 138 | 0.38 | 68.4 | 37.95 | 3.3 | 21.45 | 11.65 | 9.1 | 2.33 | 6.23 | 1.23 | 259 | 1.82
2020-10-30 12:00 | 66.5 | 124 | 0.53 | 75.22 | 29.6 | 2.45 | 17.73 | 11.1 | 10.3 | 1.78 | 4.3 | 0.82 | 263.5 | 1.9
2020-10-30 13:00 | 71.5 | 127.75 | 0.49 | 77.58 | 30.73 | 1.5 | 17.27 | 11.28 | 8.75 | 1.4 | 3.47 | 0.62 | 258.25 | 1.55
2020-10-30 14:00 | 75.25 | 133.75 | 0.48 | 82.5 | 29.67 | 1.23 | 16.35 | 10.82 | 11.4 | 1.27 | 3.12 | 0.65 | 268 | 1.77
2020-10-30 15:00 | 81 | 144.25 | 0.44 | 84.22 | 29.75 | 2.1 | 16.3 | 11.15 | 8.65 | 1.3 | 3.12 | 0.62 | 273.5 | 2.17
2020-10-30 16:00 | 78.5 | 147.75 | 0.32 | 82.22 | 30.7 | 1.38 | 17.48 | 11 | 5.25 | 1.27 | 2.7 | 0.65 | 277.5 | 1.47
2020-10-30 17:00 | 81.25 | 169.25 | 0.4 | 80.6 | 31.57 | 1.43 | 17.98 | 11.6 | 3.85 | 1.5 | 3.42 | 0.62 | 272.75 | 1.23
2020-10-30 18:00 | 83 | 178.5 | 0.49 | 72.05 | 35.85 | 0.9 | 19.62 | 12 | 4.28 | 1.78 | 3.9 | 0.77 | 275.5 | 0.68
2020-10-30 19:00 | 75.75 | 172.25 | 0.62 | 56.28 | 44.25 | 1.75 | 24.33 | 12.77 | 4.03 | 2.45 | 5.08 | 1.25 | 285.5 | 0.42
2020-10-30 20:00 | 74.25 | 184.75 | 0.57 | 54.97 | 46.82 | 1.1 | 25.77 | 14.07 | 12.68 | 3.3 | 10.12 | 2.12 | 294.25 | 0.32
2020-10-30 21:00 | 81 | 180.75 | 0.6 | 54.53 | 46.28 | 1.18 | 25.4 | 13.38 | 12.45 | 3.6 | 12.93 | 2.6 | 280.75 | 0.3
2020-10-30 22:00 | 79.5 | 172 | 0.61 | 46.02 | 47.55 | 1.85 | 26.77 | 14.03 | 11.85 | 3.9 | 13 | 2.75 | 314.25 | 0.3
2020-10-30 23:00 | 75 | 175 | 0.62 | 36.65 | 53.05 | 1.2 | 28.65 | 15.1 | 12.15 | 4.1 | 13.7 | 3 | 330 | 0.3
2020-10-31 | 84 | 178.75 | 0.72 | 35.67 | 54.55 | 1.55 | 29.92 | 16.52 | 9.55 | 4.2 | 16.27 | 3.02 | 357 | 0.3
2020-10-31 01:00 | 77.75 | 172.75 | 0.66 | 29.18 | 47.92 | 1.48 | 26.48 | 16.2 | 7 | 4.42 | 17.88 | 2.7 | 357 | 0.3
2020-10-31 02:00 | 84 | 157 | 0.58 | 23.55 | 41.95 | 1.82 | 23.8 | 15.2 | 4.55 | 4.47 | 18.48 | 1.7 | 356.25 | 0.3
2020-10-31 03:00 | 78 | 158.5 | 0.52 | 24.2 | 39.73 | 1.38 | 22.1 | 15.57 | 4.4 | 4.22 | 17.45 | 0.8 | 345.75 | 0.3
2020-10-31 04:00 | 79.25 | 158.75 | 0.46 | 33.07 | 39.07 | 2.92 | 21.75 | 14.22 | 5.8 | 3.9 | 16.6 | 0.65 | 300.75 | 0.3
2020-10-31 05:00 | 83.75 | 147 | 0.44 | 28.88 | 35.95 | 3.7 | 20.22 | 13.55 | 5.55 | 3.67 | 15.7 | 0.5 | 290 | 0.3
2020-10-31 06:00 | 86 | 149.75 | 0.43 | 20.68 | 37.12 | 1.55 | 21 | 13.45 | 4.75 | 3.5 | 15.55 | 0.55 | 302 | 0.3
2020-10-31 07:00 | 84.5 | 155.25 | 0.54 | 25.93 | 41.73 | 3 | 24.62 | 12.43 | 6.42 | 3.45 | 15.62 | 0.65 | 294.75 | 0.3
2020-10-31 08:00 | 78.75 | 177.5 | 0.64 | 52.57 | 46.95 | 2.27 | 26.85 | 12.52 | 21.68 | 3.33 | 14.35 | 0.53 | 270.75 | 0.32
2020-10-31 09:00 | 76 | 187.5 | 0.62 | 73.7 | 41.75 | 1.43 | 23.32 | 12.32 | 13.7 | 3.27 | 11.35 | 0.6 | 285.75 | 0.62
2020-10-31 10:00 | 77.25 | 176.5 | 0.52 | 73.45 | 35.58 | 2.6 | 19.5 | 11.65 | 6.65 | 3.1 | 10.5 | 0.72 | 270 | 1.25
2020-10-31 11:00 | 73.25 | 145.75 | 0.45 | 78.45 | 33.15 | 3.95 | 20.95 | 11.55 | 4.6 | 2.6 | 7.72 | 0.62 | 264 | 1.77
2020-10-31 12:00 | 74.75 | 140.75 | 0.46 | 81.4 | 28.27 | 0.1 | 13.78 | 10.97 | 6.25 | 2.08 | 5.3 | 0.45 | 264.25 | 1.55
2020-10-31 13:00 | 69.75 | 145 | 0.4 | 89.88 | 29.12 | 1.9 | 17.02 | 10.7 | 8.85 | 1.95 | 4.55 | 0.62 | 273 | 2.05
2020-10-31 14:00 | 72.25 | 139.25 | 0.38 | 82.67 | 31.27 | 1.52 | 17 | 10.2 | 9.07 | 1.75 | 4.25 | 0.6 | 272.5 | 1.85
2020-10-31 15:00 | 63.5 | 131.25 | 0.4 | 85.57 | 28.5 | 3.17 | 16.95 | 9.43 | 2.68 | 1.7 | 3.75 | 0.52 | 268.5 | 2.55
2020-10-31 16:00 | 64.5 | 138.5 | 0.51 | 90.9 | 29.7 | 1.5 | 16.38 | 9.57 | 3.02 | 1.75 | 3.4 | 0.7 | 267.25 | 1.78
2020-10-31 17:00 | 74.5 | 164.75 | 0.58 | 78.25 | 35.8 | 1.88 | 19.45 | 10.07 | 1.6 | 1.9 | 3.52 | 0.43 | 263.25 | 0.75
2020-10-31 18:00 | 81.75 | 182 | 0.68 | 58.65 | 41.9 | 1.5 | 23.48 | 10.8 | 1.52 | 2.35 | 4.25 | 0.62 | 254.25 | 0.32
2020-10-31 19:00 | 82.25 | 175.25 | 0.84 | 51.35 | 47.08 | 1.27 | 25.58 | 10.6 | 0.9 | 3 | 5.4 | 0.72 | 298.75 | 0.35
2020-10-31 20:00 | 85 | 181.25 | 0.93 | 44.45 | 49.6 | 1.7 | 27.18 | 11.18 | 1.42 | 3.92 | 6.78 | 0.97 | 265.25 | 0.3
2020-10-31 21:00 | 79.75 | 177.25 | 0.96 | 42.62 | 50.67 | 1.45 | 28.12 | 11.33 | 1.98 | 4.92 | 8.82 | 1.25 | 318.5 | 0.3
2020-10-31 22:00 | 76.25 | 173.75 | 0.82 | 56.77 | 46.48 | 1.07 | 25.57 | 11.07 | 2.47 | 5.43 | 10.05 | 1.27 | 283.75 | 0.3
2020-10-31 23:00 | 86 | 179 | 0.71 | 66.9 | 41.45 | 2.2 | 23.6 | 10.35 | 2.5 | 5.05 | 9.2 | 1.25 | 302.5 | 0.3
2020-11-01 | 74.75 | 168.5 | 0.53 | 61.38 | 39.92 | 3.3 | 22.83 | 9.1 | 1.27 | 4.6 | 6.67 | 0.65 | 303 | 0.3
2020-11-01 01:00 | 76.75 | 151.5 | 0.48 | 57.85 | 37.65 | 1.9 | 21.2 | 9.22 | 0.9 | 3.92 | 5.25 | 0.57 | 275.25 | 0.3
2020-11-01 02:00 | 67.5 | 132.25 | 0.46 | 52.95 | 36.92 | 2.38 | 21.07 | 8.95 | 0.6 | 3.35 | 4.12 | 0.67 | 254.5 | 0.3
2020-11-01 03:00 | 69.5 | 137.75 | 0.45 | 52.25 | 36.98 | 2.1 | 21.4 | 9.72 | 0.42 | 2.92 | 3.42 | 0.88 | 330.75 | 0.3
2020-11-01 04:00 | 72 | 147.25 | 0.56 | 42.98 | 35.65 | 1.57 | 19.7 | 9.35 | 0.48 | 2.65 | 3 | 0.82 | 317 | 0.3
2020-11-01 05:00 | 75 | 143.5 | 0.63 | 25.67 | 41.77 | 1.5 | 22.97 | 12.45 | 2.78 | 3.05 | 3.6 | 0.85 | 262.75 | 0.3
2020-11-01 06:00 | 77.25 | 176.75 | 0.73 | 25.58 | 44.62 | 3.3 | 26.35 | 14.53 | 6.97 | 6.4 | 11.78 | 1.08 | 249.25 | 0.3
2020-11-01 07:00 | 84.75 | 183.25 | 0.72 | 50.42 | 47 | 1.95 | 26.25 | 13.8 | 12.1 | 9.05 | 17.23 | 1.4 | 261.25 | 0.3
2020-11-01 08:00 | 83.25 | 184.5 | 0.66 | 71.1 | 44.97 | 1.62 | 25.3 | 13.55 | 11.7 | 8.15 | 16.18 | 1.48 | 278 | 0.43
2020-11-01 09:00 | 72 | 178 | 0.68 | 87.9 | 40.32 | 2.8 | 23.68 | 11.85 | 14.03 | 7.77 | 14.82 | 1.23 | 269 | 1.35
2020-11-01 10:00 | 69.75 | 172.25 | 0.55 | 89.62 | 34.4 | 2.53 | 20.32 | 9.65 | 7.3 | 5.8 | 12.47 | 0.95 | 272.25 | 1.65
2020-11-01 11:00 | 62 | 142.75 | 0.52 | 88.1 | 35.2 | 1.75 | 20.15 | 9.4 | 4.1 | 3.67 | 8.22 | 0.72 | 259.25 | 1.25
2020-11-01 12:00 | 56.5 | 127.5 | 0.5 | 87.55 | 31.65 | 0.9 | 15.95 | 8.05 | 4.5 | 2.83 | 5.47 | 0.62 | 264.5 | 1.45
2020-11-01 13:00 | 51.5 | 116.5 | 0.47 | 93.85 | 33.42 | 0.72 | 18.3 | 7.75 | 5.75 | 2.3 | 4 | 0.57 | 269.75 | 1.6
2020-11-01 14:00 | 57.5 | 130.5 | 0.47 | 95.32 | 33.05 | 0.58 | 17.88 | 8 | 5.3 | 2.02 | 3.33 | 0.67 | 274 | 1.68
2020-11-01 15:00 | 54 | 123 | 0.45 | 95.1 | 30.3 | 2.17 | 17.88 | 7.97 | 3.65 | 1.9 | 2.83 | 0.57 | 268 | 1.45
2020-11-01 16:00 | 57.5 | 125.5 | 0.48 | 98.5 | 30.08 | 1.43 | 17.18 | 7.88 | 2.58 | 1.85 | 2.52 | 0.53 | 274.5 | 2.08
2020-11-01 17:00 | 60.75 | 137.75 | 0.55 | 92.9 | 33.02 | 2.1 | 18.2 | 7.9 | 2.1 | 1.95 | 2.4 | 0.6 | 260 | 1.15
2020-11-01 18:00 | 67.25 | 155.5 | 0.65 | 80.92 | 37.77 | 1.18 | 21 | 8.32 | 1.73 | 2.33 | 2.75 | 0.6 | 268 | 0.5
2020-11-01 19:00 | 73.75 | 167.5 | 0.83 | 79.52 | 43.25 | 1.8 | 23.7 | 9.07 | 1.82 | 3 | 3.65 | 1.07 | 242.5 | 0.42
2020-11-01 20:00 | 80 | 172.75 | 0.86 | 78.85 | 44.5 | 0.68 | 24.1 | 9.72 | 4.6 | 3.9 | 4.45 | 1.72 | 235.75 | 0.42
2020-11-01 21:00 | 74.5 | 178 | 0.8 | 77.95 | 42.48 | 0.88 | 23.23 | 9.38 | 5.3 | 4.3 | 5.12 | 2.15 | 228.5 | 0.35
2020-11-01 22:00 | 78 | 185.25 | 0.76 | 75.28 | 40.08 | 1.35 | 22.45 | 9.65 | 3.88 | 4.33 | 5.53 | 2.2 | 220.75 | 0.3
2020-11-01 23:00 | 84 | 180 | 0.72 | 71.95 | 41.8 | 1.5 | 23.4 | 9.5 | 4.6 | 4.2 | 5.45 | 2.2 | 213 | 0.35
2020-11-02 | 80.75 | 165.25 | 0.65 | 69.3 | 38.32 | 1.05 | 20.95 | 9.45 | 3.67 | 4 | 5.15 | 1.85 | 204.25 | 0.3
2020-11-02 01:00 | 75.5 | 153.75 | 0.63 | 49.95 | 39.85 | 1.58 | 22.12 | 9.15 | 2.45 | 3.75 | 4.65 | 1.58 | 170.25 | 0.3
2020-11-02 02:00 | 81.75 | 160.75 | 0.67 | 53.3 | 44.6 | 1.45 | 24.9 | 12.85 | 3.5 | 3.6 | 4.17 | 1.38 | 168.75 | 0.3
2020-11-02 03:00 | 85.25 | 181.75 | 0.73 | 12 | 56.33 | 2.35 | 31.83 | 20.12 | 13.1 | 4.72 | 8.47 | 1.4 | 145.5 | 0.3
2020-11-02 04:00 | 81.5 | 174.25 | 0.64 | 6.05 | 53.6 | 2.45 | 30.52 | 17.7 | 5.4 | 8.47 | 18.43 | 2.08 | 119.5 | 0.3
2020-11-02 05:00 | 84.75 | 176 | 0.62 | 5.78 | 45.05 | 3.75 | 27 | 16.65 | 3.52 | 10.52 | 21.2 | 2.92 | 109.75 | 0.3
2020-11-02 06:00 | 79.25 | 184.25 | 0.7 | 6.03 | 49.52 | 4.85 | 30.27 | 15.75 | 2.55 | 10.25 | 21.65 | 3.27 | 117 | 0.3
2020-11-02 07:00 | 75.25 | 176.5 | 0.81 | 19.43 | 51.5 | 6.22 | 32.5 | 14.93 | 2.48 | 9.2 | 20.3 | 3.27 | 147.5 | 0.3
2020-11-02 08:00 | 77.25 | 184.5 | 0.71 | 55.35 | 46.35 | 3.2 | 27.25 | 17.93 | 7.15 | 8.15 | 17.45 | 3 | 195.5 | 0.3
2020-11-02 09:00 | 73.75 | 179.5 | 0.71 | 79.15 | 48.5 | 1.7 | 27.15 | 18.12 | 14.57 | 7.12 | 15.12 | 2.4 | 228.75 | 0.85
2020-11-02 10:00 | 77.75 | 185.25 | 0.54 | 89.82 | 41.08 | 2.42 | 23.88 | 12.72 | 8.85 | 5.9 | 13.77 | 1.9 | 249.25 | 1.28
2020-11-02 11:00 | 72.75 | 173.75 | 0.44 | 97.33 | 40.2 | 1.95 | 23 | 12.1 | 9.2 | 4.12 | 10.3 | 1.35 | 260.5 | 1.23
2020-11-02 12:00 | 69.75 | 149.75 | 0.53 | 98.2 | 33 | 0.97 | 18.38 | 10.75 | 8.4 | 3.2 | 8.82 | 1.15 | 264.5 | 0.9
2020-11-02 13:00 | 67.75 | 127 | 0.42 | 88.12 | 31.27 | 1.15 | 16.9 | 9.67 | 6.9 | 2.5 | 7.28 | 0.9 | 274.5 | 1.3
2020-11-02 14:00 | 55 | 104.25 | 0.37 | 75.25 | 31.23 | 1.35 | 17.25 | 8.65 | 6.22 | 2.12 | 5.7 | 0.82 | 269.25 | 1.18
2020-11-02 15:00 | 56.75 | 102.5 | 0.39 | 78.82 | 30.2 | 1.43 | 16.7 | 9.3 | 5.97 | 1.9 | 5.05 | 0.67 | 253.5 | 1.45
2020-11-02 16:00 | 61.75 | 116 | 0.53 | 82.55 | 26.48 | 1.6 | 14.98 | 9.5 | 5.12 | 1.8 | 4.62 | 0.78 | 248.25 | 1.38
2020-11-02 17:00 | 63.5 | 131.75 | 0.63 | 81.9 | 30 | 1.62 | 17.25 | 10.25 | 4.9 | 1.83 | 4.83 | 0.6 | 237 | 0.88
2020-11-02 18:00 | 74.75 | 158 | 0.77 | 74.97 | 38.12 | 1.07 | 21.2 | 11.18 | 5.28 | 2.28 | 5.05 | 1.23 | 218.75 | 0.35
2020-11-02 19:00 | 84 | 176.25 | 0.81 | 78.5 | 39.73 | 1.85 | 22.15 | 12.57 | 6.12 | 3.1 | 5.62 | 1.88 | 206.5 | 0.5
2020-11-02 20:00 | 77.75 | 178.75 | 0.69 | 82.05 | 40.78 | 0.95 | 22.45 | 13.2 | 8.38 | 3.48 | 6.25 | 2.3 | 201.5 | 0.55
2020-11-02 21:00 | 78.5 | 183 | 0.71 | 70.62 | 42.12 | 0.88 | 23.2 | 13.15 | 7.77 | 3.6 | 6.35 | 2.3 | 195.75 | 0.38
2020-11-02 22:00 | 82 | 176.5 | 0.66 | 65.65 | 39.88 | 1.55 | 21.9 | 12.57 | 6.88 | 3.62 | 8.35 | 2.25 | 190 | 0.43
2020-11-02 23:00 | 79 | 166 | 0.63 | 58.65 | 41.65 | 1.05 | 23 | 12 | 6.65 | 3.55 | 11.05 | 2.2 | 182 | 0.3
2020-11-03 | 83.75 | 178.5 | 0.55 | 43.02 | 45.53 | 2.15 | 25.4 | 12.6 | 9.55 | 3.4 | 14.42 | 1.93 | 165 | 0.32
2020-11-03 01:00 | 78.5 | 178.25 | 0.47 | 46.95 | 44.02 | 1.92 | 24.5 | 12.43 | 8.1 | 3.32 | 13.95 | 1.83 | 159.25 | 0.3
2020-11-03 02:00 | 82.5 | 167 | 0.45 | 51.05 | 37.38 | 1.3 | 20.98 | 12.55 | 5.33 | 3.2 | 10.9 | 1.4 | 156.75 | 0.3
2020-11-03 03:00 | 81.25 | 152.5 | 0.48 | 57.48 | 35.23 | 1.7 | 20.12 | 13.7 | 7.12 | 3.08 | 7.85 | 1.12 | 153.25 | 0.3
2020-11-03 04:00 | 80.25 | 161.25 | 0.51 | 57.15 | 34.08 | 1.4 | 19.15 | 12.53 | 5.92 | 2.98 | 5.75 | 0.93 | 155 | 0.3
2020-11-03 05:00 | 77.75 | 157 | 0.51 | 61.52 | 35.12 | 1.82 | 19.65 | 11.6 | 5.35 | 2.95 | 4.58 | 0.77 | 168.5 | 0.3
2020-11-03 06:00 | 85.75 | 166.25 | 0.62 | 33.82 | 45.53 | 1.5 | 25.15 | 14.07 | 6.42 | 3.2 | 4.65 | 0.93 | 141.25 | 0.3
2020-11-03 07:00 | 83.5 | 182.75 | 0.71 | 23.58 | 50.65 | 3.08 | 29.45 | 18.5 | 4.55 | 4.75 | 11.18 | 1.68 | 132.5 | 0.3
2020-11-03 08:00 | 77.75 | 179 | 0.65 | 56.5 | 43.38 | 2.52 | 25.25 | 16.75 | 7.6 | 6.47 | 14.25 | 2.25 | 176 | 0.32
2020-11-03 09:00 | 76.75 | 184 | 0.66 | 80.58 | 43.08 | 1.05 | 23.85 | 15.9 | 18.48 | 6.12 | 13.6 | 1.88 | 219 | 1.4
2020-11-03 10:00 | 82.75 | 172.5 | 0.59 | 94.38 | 39.15 | 2.15 | 22.6 | 14.1 | 13.85 | 5.15 | 13.15 | 1.48 | 241 | 1.55
2020-11-03 11:00 | 78 | 174.5 | 0.29 | 89.85 | 36.55 | 5 | 20.95 | 14.65 | 9.25 | 3.67 | 9.35 | 1.25 | 238.25 | 1.9
2020-11-03 12:00 | 82.5 | 168.75 | 0.38 | 85.95 | 31.27 | 1.55 | 17.92 | 13.1 | 6.45 | 3.2 | 8.25 | 1.12 | 234.5 | 1.9
2020-11-03 13:00 | 78 | 145.5 | 0.35 | 90.68 | 25.68 | 175.05 | 83.52 | 7.45 | 7.62 | 2.67 | 6.67 | 0.9 | 243 | 1.83
2020-11-03 14:00 | 77.75 | 144.25 | 0.4 | 81.12 | 27.43 | 125.38 | 113.83 | 11.6 | 5.6 | 2.25 | 4.92 | 0.72 | 244.25 | 2.28
2020-11-03 15:00 | 78 | 155.25 | 0.36 | 82.65 | 32.6 | 1.35 | 17.7 | 11.75 | 6.88 | 2.1 | 4.15 | 0.7 | 246.5 | 1.98
2020-11-03 16:00 | 80 | 158.5 | 0.54 | 85.9 | 33.12 | 5.2 | 20.05 | 10.72 | 8.35 | 2.02 | 3.6 | 0.7 | 246.75 | 1.38
2020-11-03 17:00 | 79 | 164.75 | 0.62 | 87.08 | 37.55 | 2.05 | 19.85 | 11.57 | 9.82 | 2.25 | 3.6 | 0.93 | 242.75 | 1.2
2020-11-03 18:00 | 82.5 | 184.5 | 0.75 | 87.15 | 39.7 | 3.88 | 24.48 | 11.68 | 8.93 | 2.8 | 4.25 | 1.2 | 246.5 | 0.95
2020-11-03 19:00 | 78 | 175.25 | 0.81 | 82 | 39.45 | 3.4 | 22.55 | 11.05 | 7.38 | 3.42 | 5.03 | 1.7 | 244.75 | 1.07
2020-11-03 20:00 | 84.25 | 180 | 0.8 | 77.8 | 39.08 | 1.95 | 21.35 | 11 | 7.22 | 3.62 | 5.4 | 1.85 | 240.25 | 1.1
2020-11-03 21:00 | 78.75 | 181 | 0.79 | 74.1 | 40 | 1.9 | 21.58 | 10.7 | 6.78 | 3.62 | 5.38 | 1.75 | 240.75 | 0.75
2020-11-03 22:00 | 84.75 | 174.5 | 0.72 | 72.75 | 38.08 | 2.23 | 21.9 | 10.23 | 6.62 | 3.68 | 5.55 | 1.75 | 242 | 0.45
2020-11-03 23:00 | 78 | 173 | 0.69 | 74.85 | 37.95 | 1.2 | 20.4 | 10.05 | 6.45 | 3.7 | 5.5 | 1.6 | 235.5 | 0.8
2020-11-04 | 85.75 | 169.5 | 0.52 | 66.05 | 39.95 | 2.48 | 23.02 | 10.05 | 4.72 | 3.45 | 4.65 | 1.25 | 212 | 0.32
2020-11-04 01:00 | 84.75 | 170 | 0.51 | 50.35 | 42.48 | 2.45 | 23.4 | 10.22 | 3.05 | 3.32 | 4.18 | 1.18 | 194 | 0.3
2020-11-04 02:00 | 81.5 | 171.5 | 0.54 | 36.25 | 46.27 | 2.3 | 26.55 | 10.28 | 3.2 | 3.32 | 3.83 | 1.15 | 180.5 | 0.3
2020-11-04 03:00 | 76.25 | 156.75 | 0.49 | 66.45 | 39.67 | 2.65 | 23.4 | 12.65 | 6.68 | 3.35 | 3.62 | 1.02 | 203.75 | 0.32
2020-11-04 04:00 | 83.25 | 160.25 | 0.57 | 46.98 | 44.4 | 2.08 | 25.12 | 19.15 | 11.4 | 3.38 | 6.22 | 1.02 | 200.5 | 0.3
2020-11-04 05:00 | 83.75 | 181 | 0.59 | 28.7 | 55.73 | 1.33 | 30.82 | 29.77 | 20.12 | 4.53 | 16.1 | 0.95 | 192 | 0.3
2020-11-04 06:00 | 80.5 | 180.25 | 0.67 | 19.8 | 62.77 | 3 | 35.75 | 33.8 | 24.82 | 7.15 | 24.75 | 1 | 182 | 0.3
2020-11-04 07:00 | 74.25 | 185.5 | 0.85 | 26.83 | 61.77 | 4.53 | 36.62 | 24.95 | 22.02 | 9.28 | 28.15 | 1.2 | 184.5 | 0.3
2020-11-04 08:00 | 79.5 | 180.75 | 0.85 | 51.2 | 54.67 | 4.9 | 32.85 | 21.1 | 23.82 | 8.32 | 26.48 | 1.4 | 220.5 | 0.45
2020-11-04 09:00 | 84.75 | 178.5 | 0.78 | 75.75 | 49.15 | 2.2 | 27.9 | 18.77 | 26.43 | 7.4 | 23.55 | 1.38 | 248.75 | 1.23
2020-11-04 10:00 | 79.25 | 171 | 0.58 | 74.83 | 39.25 | 1.93 | 22.45 | 12.38 | 22.8 | 5.9 | 20.02 | 1.12 | 265.75 | 2.45
2020-11-04 11:00 | 54.75 | 155.5 | 0.47 | 77.55 | 34.85 | 2.4 | 20.45 | 11.1 | 10.2 | 3.8 | 14.2 | 0.8 | 265.75 | 2.62
2020-11-04 12:00 | 47.5 | 131.5 | 0.48 | 77.4 | 30.27 | 0.65 | 15.18 | 9.57 | 6.92 | 2.65 | 9.43 | 0.55 | 263.75 | 2.83
2020-11-04 13:00 | 38.25 | 115 | 0.41 | 79.97 | 31.9 | 2.67 | 19.07 | 8.93 | 6.1 | 2.05 | 7.23 | 0.53 | 264.75 | 2.5
2020-11-04 14:00 | 43.75 | 109.5 | 0.42 | 82.55 | 32.03 | 3.08 | 19.43 | 8.93 | 5.45 | 1.88 | 6.6 | 0.65 | 250.5 | 2.02
2020-11-04 15:00 | 48.75 | 121.25 | 0.43 | 88.67 | 33.5 | 1.47 | 18.88 | 9.2 | 7 | 1.83 | 5.97 | 0.65 | 256.25 | 1.85
2020-11-04 16:00 | 50.75 | 128.75 | 0.4 | 94.5 | 34.75 | 1.38 | 19.35 | 9.97 | 7.95 | 1.88 | 5.93 | 0.6 | 250.25 | 0.88
2020-11-04 17:00 | 60.25 | 148.5 | 0.48 | 86.1 | 43.25 | 2.5 | 25.17 | 9.43 | 8.43 | 2.05 | 5.7 | 0.75 | 261.25 | 0.77
2020-11-04 18:00 | 66 | 172 | 0.59 | 67.72 | 55.05 | 1.6 | 29.5 | 9.53 | 8.35 | 2.52 | 5.42 | 1.1 | 275.75 | 0.4
2020-11-04 19:00 | 73 | 168.25 | 0.69 | 64.82 | 49.53 | 3.95 | 28.27 | 10.35 | 6.33 | 3.25 | 5.72 | 1.55 | 268 | 0.35
2020-11-04 20:00 | 74.5 | 172 | 0.75 | 62.67 | 50.27 | 1.2 | 27.25 | 9.45 | 6.22 | 3.9 | 5.95 | 2.22 | 307 | 0.35
2020-11-04 21:00 | 71.25 | 162.5 | 0.72 | 64.88 | 45.85 | 2.2 | 26.1 | 9.85 | 4.25 | 4.22 | 6.4 | 2.62 | 296 | 0.43
2020-11-04 22:00 | 78 | 167 | 0.8 | 55.12 | 49.92 | 2.77 | 28.18 | 10.97 | 5.93 | 4.33 | 6.88 | 2.62 | 318 | 0.3
2020-11-04 23:00 | 87 | 185 | 0.78 | 56.9 | 49.9 | 2.9 | 27.5 | 10.8 | 5.45 | 4.75 | 8.15 | 2.7 | 326 | 0.35
2020-11-05 | 82.5 | 183.25 | 0.64 | 50.73 | 48.33 | 3.08 | 28.27 | 10.4 | 4.8 | 4.75 | 9.77 | 2.77 | 333.5 | 0.3
2020-11-05 01:00 | 77.75 | 177 | 0.61 | 48 | 47.48 | 1.35 | 26.45 | 10.38 | 5.25 | 4.55 | 10.75 | 2.55 | 338 | 0.3
2020-11-05 02:00 | 75.25 | 152 | 0.55 | 39.85 | 44.42 | 2.72 | 25.9 | 10.32 | 3.92 | 4.4 | 9.88 | 2.23 | 338 | 0.3
2020-11-05 03:00 | 70 | 136 | 0.53 | 34.7 | 44.08 | 2.1 | 24.43 | 11.12 | 2.73 | 4.12 | 8.88 | 1.97 | 318.75 | 0.3
2020-11-05 04:00 | 72 | 131.75 | 0.54 | 27.48 | 43.98 | 3.72 | 26.52 | 10.8 | 4.08 | 3.95 | 8.07 | 1.75 | 314 | 0.3
2020-11-05 05:00 | 77 | 158.5 | 0.55 | 24.65 | 48.77 | 2.92 | 27.3 | 11.23 | 5.53 | 4.47 | 7.32 | 1.73 | 321.5 | 0.3
2020-11-05 06:00 | 74.25 | 165.25 | 0.58 | 26.12 | 49.83 | 2.1 | 28.07 | 11.55 | 7.15 | 5.35 | 8.43 | 1.62 | 323.25 | 0.3
2020-11-05 07:00 | 72.25 | 155.5 | 0.61 | 49.75 | 46.08 | 5.1 | 26.1 | 9.7 | 8.45 | 5.08 | 9.27 | 1.6 | 319.5 | 0.3
2020-11-05 08:00 | 66.25 | 165.75 | 0.78 | 51.95 | 54.95 | 3.35 | 31.8 | 9.9 | 9.25 | 4.67 | 7.65 | 1.5 | 263.25 | 0.3
2020-11-05 09:00 | 66.25 | 166.25 | 0.6 | 67.5 | 44.9 | 3.52 | 26.7 | 9.12 | 9.47 | 4.38 | 6.47 | 1.73 | 253.5 | 1.32
2020-11-05 10:00 | 44.75 | 111.25 | 0.42 | 76.8 | 36.42 | 1.1 | 20.05 | 9.3 | 9.3 | 3.3 | 5.2 | 1.42 | 255 | 1.82
2020-11-05 11:00 | 40 | 97.5 | 0.37 | 80.15 | 36.45 | 2.3 | 21.2 | 9.8 | 8.95 | 2.45 | 3.92 | 1.07 | 240 | 1.23
2020-11-05 12:00 | 37.25 | 98.5 | 0.27 | 83.35 | 34.17 |  | 17.35 | 8.7 | 6.2 | 2.05 | 4.28 | 0.78 | 259.5 | 0.95
2020-11-05 13:00 | 38.5 | 97.5 | 0.23 | 88.55 | 34.77 | 2.58 | 20 | 8.03 | 4.75 | 1.85 | 4.3 | 0.78 | 245.5 | 0.9
2020-11-05 14:00 | 40.75 | 96.75 | 0.23 | 91.18 | 33.45 | 1.9 | 19.3 | 8.27 | 5.33 | 1.68 | 4.1 | 0.6 | 225.5 | 0.6
2020-11-05 15:00 | 41.75 | 92.25 | 0.24 | 93.42 | 35.6 | 1.45 | 19.15 | 8.52 | 5.25 | 1.55 | 3.45 | 0.57 | 237.25 | 0.42
2020-11-05 16:00 | 41.75 | 104.25 | 0.41 | 94.72 | 36.65 | 2.67 | 21.52 | 8.6 | 4.58 | 1.62 | 3.18 | 0.65 | 235.5 | 0.62
2020-11-05 17:00 | 52.5 | 130.75 | 0.51 | 81.55 | 43.33 | 2.45 | 25.02 | 8.83 | 4.98 | 1.9 | 3.27 | 0.7 | 244.75 | 0.88
2020-11-05 18:00 | 56.25 | 167.5 | 0.62 | 73.95 | 47.25 | 2.38 | 26.77 | 10.1 | 6.65 | 2.35 | 3.9 | 0.92 | 290.75 | 0.62
2020-11-05 19:00 | 74.25 | 179.5 | 0.8 | 70.05 | 54.05 | 1.3 | 29.75 | 10.42 | 11.75 | 3.33 | 5.3 | 1.9 | 265.75 | 0.52
2020-11-05 20:00 | 78 | 175.25 | 0.69 | 71.35 | 49.03 | 1.52 | 27.05 | 10.15 | 10.12 | 4.25 | 6.53 | 2.67 | 259.5 | 0.62
2020-11-05 21:00 | 68.75 | 171 | 0.63 | 71.67 | 46.5 | 2.17 | 25.98 | 9.45 | 8.65 | 4.15 | 6.9 | 2.75 | 288 | 0.38
2020-11-05 22:00 | 66.25 | 153.25 | 0.59 | 67.68 | 44.75 | 4.55 | 25.6 | 9.93 | 7.95 | 3.85 | 6.6 | 2.75 | 256.5 | 0.38
2020-11-05 23:00 | 61 | 145 | 0.57 | 60.4 | 49.25 | 3.55 | 29.05 | 9.7 | 6.7 | 3.6 | 7.05 | 2.65 | 315.5 | 0.3
2020-11-06 | 66.75 | 147.5 | 0.45 | 68.2 | 43.6 | 3.17 | 25 | 9.65 | 5.7 | 3.6 | 6.45 | 2.08 | 299.25 | 0.3
2020-11-06 01:00 | 65.75 | 140.5 | 0.47 | 51.15 | 50.38 | 3.42 | 29 | 10.35 | 4.57 | 3.22 | 6.55 | 1.58 | 329.75 | 0.3
2020-11-06 02:00 | 64 | 131.5 | 0.46 | 42.8 | 52.98 | 2.72 | 29.5 | 11.82 | 6.1 | 3.6 | 11.35 | 1.38 | 63.75 | 0.3
2020-11-06 03:00 | 60.25 | 127.25 | 0.4 | 50.85 | 44.95 | 3.4 | 24.65 | 12.03 | 7.98 | 4.05 | 14.32 | 1.5 | 306.5 | 0.3
2020-11-06 04:00 | 58.75 | 126.5 | 0.41 | 54.83 | 43.53 | 1.5 | 23.27 | 10.7 | 18.18 | 3.9 | 14.3 | 1.15 | 245.75 | 0.32
2020-11-06 05:00 | 59.25 | 121.5 | 0.39 | 62.52 | 34.8 | 1.95 | 18.83 | 9.27 | 9.4 | 3.43 | 13.9 | 1 | 322 | 0.3
2020-11-06 06:00 | 54 | 118.75 | 0.45 | 47.72 | 38.52 | 3.95 | 21.38 | 9.15 | 5.62 | 3.1 | 10.52 | 0.88 | 227.75 | 0.3
2020-11-06 07:00 | 55.5 | 121 | 0.51 | 34.15 | 51.22 | 4.62 | 30.83 | 9.68 | 16.8 | 3.1 | 8.03 | 1.05 | 221.75 | 0.3
2020-11-06 08:00 | 60 | 144 | 0.49 | 45.77 | 58.8 | 4.65 | 35.23 | 9.1 | 47.8 | 3.52 | 6.72 | 1.02 | 255.75 | 0.9
2020-11-06 09:00 | 59.75 | 157.5 | 0.47 | 60.8 | 55.85 | 4.62 | 33.23 | 9.25 | 32.95 | 3.4 | 6.42 | 1.07 | 222.25 | 0.9
2020-11-06 10:00 | 59.25 | 149.5 | 0.58 | 75.5 | 49.7 | 3.1 | 27.8 | 11.38 | 28 | 3.42 | 8.93 | 1.5 | 206 | 0.88
2020-11-06 11:00 | 62 | 138.5 | 0.59 | 86.18 | 44.95 | 2.6 | 26.05 | 11.5 | 9.95 | 3.25 | 8.5 | 1.6 | 184.5 | 0.9
2020-11-06 12:00 | 68.25 | 137 | 0.56 | 91 | 39.2 | 0.1 | 19.27 | 11.93 | 7.58 | 2.75 | 6.25 | 1.3 | 192.25 | 1.18
2020-11-06 13:00 | 68 | 134.75 | 0.57 | 91 | 36.92 | 1.75 | 20.75 | 11.93 | 5.97 | 2.65 | 5.12 | 1.08 | 196.25 | 1
2020-11-06 14:00 | 66.75 | 127.5 | 0.6 | 90.33 | 34.72 | 1.57 | 19.83 | 12.35 | 5.25 | 2.52 | 4.55 | 1.02 | 127.25 | 0.88
2020-11-06 15:00 | 69.25 | 123.25 | 0.64 | 78.35 | 33.73 | 3.05 | 18.38 | 12.27 | 3.7 | 2.5 | 4.25 | 0.9 | 145 | 0.62
2020-11-06 16:00 | 62.75 | 117 | 0.7 | 72.78 | 33.83 | 4 | 20.17 | 12.68 | 4.65 | 2.58 | 4.38 | 1 | 235.75 | 0.55
2020-11-06 17:00 | 68 | 125 | 0.79 | 59.65 | 39.42 | 3.9 | 20.85 | 13.1 | 5.1 | 2.5 | 4.57 | 1.12 | 277.5 | 0.3
2020-11-06 18:00 | 72.5 | 138.75 | 0.97 | 45.67 | 48.35 | 1.8 | 27.55 | 13.32 | 4.88 | 2.8 | 4.88 | 1.58 | 248.5 | 0.3
2020-11-06 19:00 | 85.75 | 164 | 1.09 | 41.45 | 53.3 | 1.82 | 29.2 | 13.38 | 5.4 | 3.65 | 6 | 2.4 | 291.25 | 0.35
2020-11-06 20:00 | 85.25 | 170 | 0.98 | 48.38 | 47.38 | 1.52 | 26.38 | 14.47 | 5.2 | 4.33 | 6.95 | 3.48 | 186.5 | 0.32
2020-11-06 21:00 | 84.25 | 171.25 | 0.96 | 46.23 | 47.77 | 1.75 | 26.5 | 14.25 | 5.9 | 4.32 | 7.17 | 3.5 | 220 | 0.38
2020-11-06 22:00 | 77.25 | 172 | 0.89 | 46.52 | 48.62 | 4.6 | 27.65 | 14.35 | 5.27 | 4.22 | 6.4 | 3.18 | 108.25 | 0.3
2020-11-06 23:00 | 72 | 163 | 0.89 | 42.1 | 45 | 6.3 | 25.4 | 14.75 | 5.3 | 4.1 | 5.8 | 3.15 | 103.5 | 0.3
2020-11-07 | 79.25 | 161.25 | 0.72 | 51.47 | 40.8 | 1.95 | 22.73 | 15.05 | 5.07 | 4.2 | 5.97 | 2.8 | 272.5 | 0.4
2020-11-07 01:00 | 86.25 | 157.75 | 0.67 | 56.55 | 35.85 | 1.4 | 20.45 | 15.07 | 5.58 | 4 | 7.45 | 2.1 | 277.75 | 0.35
2020-11-07 02:00 | 83.25 | 152.75 | 0.63 | 53 | 34.35 | 1.82 | 19.8 | 15.05 | 5.8 | 3.5 | 8.35 | 1.55 | 217.75 | 0.38
2020-11-07 03:00 | 75.25 | 147.75 | 0.58 | 59.2 | 33.3 | 2.83 | 18.88 | 15.68 | 6.2 | 3.6 | 9.17 | 1.27 | 274.25 | 0.4
2020-11-07 04:00 | 83.5 | 144 | 0.56 | 58.18 | 33.42 | 1.1 | 17.12 | 14.4 | 3.83 | 3.15 | 7.85 | 1.05 | 259.75 | 0.3
2020-11-07 05:00 | 80.5 | 143 | 0.54 | 56.67 | 33.6 | 1.18 | 18.38 | 13.62 | 3.67 | 3.08 | 6.03 | 0.93 | 211.5 | 0.32
2020-11-07 06:00 | 83.25 | 140.5 | 0.54 | 63.47 | 35.38 | 2.2 | 18.77 | 12.95 | 4.3 | 3.25 | 5.38 | 0.88 | 197.5 | 0.38
2020-11-07 07:00 | 78.25 | 142.75 | 0.6 | 54.2 | 38.53 | 3.55 | 23.3 | 12.5 | 5.22 | 3.02 | 4.4 | 0.88 | 301 | 0.3
2020-11-07 08:00 | 79.25 | 149 | 0.54 | 65.85 | 40.62 | 5.15 | 22.98 | 13 | 9.05 | 2.92 | 3.9 | 0.82 | 198.25 | 0.35
2020-11-07 09:00 | 78.75 | 162 | 0.54 | 78.42 | 40.97 | 2.4 | 24.02 | 12.27 | 9.85 | 2.9 | 4.5 | 1.12 | 232.75 | 0.65
2020-11-07 10:00 | 75.25 | 165.25 | 0.6 | 89.33 | 41.15 | 3.25 | 23.4 | 13.5 | 9.25 | 2.88 | 4.2 | 1.12 | 177.25 | 0.7
2020-11-07 11:00 | 75.5 | 163.25 | 0.57 | 89.75 | 36.9 | 2.1 | 21.3 | 13.95 | 6.4 | 2.97 | 4.35 | 1.27 | 203.75 | 1
2020-11-07 12:00 | 72.25 | 150.75 | 0.51 | 85.08 | 31.82 | 2.2 | 16.7 | 12.6 | 7.28 | 2.83 | 4.67 | 1.15 | 168.75 | 0.97
2020-11-07 13:00 | 67.75 | 135.25 | 0.46 | 83.25 | 32.38 | 1.93 | 18.3 | 12.3 | 5.38 | 2.53 | 4.32 | 0.93 | 175.75 | 1
2020-11-07 14:00 | 68.75 | 126 | 0.43 | 82.85 | 30.38 | 2.5 | 18.1 | 12.15 | 5.3 | 2.3 | 3.88 | 0.82 | 194.75 | 0.57
2020-11-07 15:00 | 65.75 | 122.25 | 0.43 | 78.83 | 31.05 | 2.55 | 17.5 | 12.1 | 4.38 | 2.17 | 3.45 | 0.67 | 190 | 0.53
2020-11-07 16:00 | 69.75 | 126.5 | 0.48 | 74.92 | 31.6 | 1.15 | 17.25 | 12.65 | 6.6 | 2.12 | 3.62 | 0.68 | 222.5 | 0.97
2020-11-07 17:00 | 76 | 150.25 | 0.54 | 71.42 | 33.72 | 1.7 | 18.98 | 13.4 | 7.03 | 2.45 | 5.4 | 0.95 | 257.75 | 1.25
2020-11-07 18:00 | 80.5 | 169.25 | 0.71 | 57.03 | 43.23 | 1.72 | 24.23 | 14.47 | 7.4 | 2.85 | 7.9 | 1.25 | 278.75 | 0.7
2020-11-07 19:00 | 85 | 186.75 | 0.79 | 57.08 | 44.92 | 1.8 | 25.23 | 14.65 | 7.88 | 3.77 | 12.5 | 2.2 | 268.75 | 0.77
2020-11-07 20:00 | 85.25 | 179 | 0.73 | 66.3 | 41.05 | 1.85 | 22.95 | 13.38 | 6.58 | 4.1 | 13.97 | 2.55 | 250 | 1
2020-11-07 21:00 | 82.5 | 162.75 | 0.6 | 71.97 | 38.1 | 1.93 | 21.02 | 12.55 | 7.27 | 3.75 | 14.28 | 2.42 | 259.25 | 1.15
2020-11-07 22:00 | 73.5 | 152.75 | 0.57 | 65.17 | 40.97 | 3.72 | 23.2 | 12.45 | 13.62 | 3.17 | 15.03 | 2.1 | 249.25 | 0.95
2020-11-07 23:00 | 78 | 161 | 0.53 | 56.65 | 43.8 | 5.45 | 27.8 | 12.45 | 23.35 | 3 | 15.85 | 1.8 | 249.5 | 0.65
2020-11-08 | 78.25 | 159 | 0.33 | 64.6 | 38.25 | 2.77 | 21.78 | 11.75 | 22.67 | 2.8 | 14.3 | 1.6 | 231.5 | 1.05
2020-11-08 01:00 | 65.5 | 135.5 | 0.27 | 68.55 | 38.62 | 1.2 | 20.27 | 11.25 | 26.65 | 2.53 | 13.27 | 1.18 | 268 | 0.6
2020-11-08 02:00 | 62.25 | 127.5 | 0.25 | 68.7 | 38.38 | 3.45 | 21.72 | 11.77 | 21.08 | 2.4 | 11.88 | 1 | 263.25 | 0.75
2020-11-08 03:00 | 66.5 | 125.25 | 0.23 | 65.75 | 39.1 | 3.65 | 22.05 | 12.95 | 26.25 | 2.38 | 12.55 | 0.85 | 266.5 | 0.35
2020-11-08 04:00 | 66.25 | 123.75 | 0.23 | 68.88 | 37.43 | 1.6 | 20.73 | 10.85 | 16.85 | 2.3 | 14.4 | 0.72 | 273 | 0.53
2020-11-08 05:00 | 61.25 | 125.25 | 0.24 | 59.28 | 47.25 | 3.4 | 25.9 | 10.1 | 31.85 | 2.15 | 13.92 | 0.68 | 246.5 | 0.45
2020-11-08 06:00 | 65 | 127.25 | 0.3 | 38.75 | 59.52 | 1.77 | 32.98 | 10.38 | 45.25 | 2.2 | 11.68 | 0.7 | 327.75 | 0.3
2020-11-08 07:00 | 76.25 | 145 | 0.37 | 54.1 | 55.8 | 2.12 | 31.37 | 12.12 | 44.4 | 2.75 | 12.7 | 0.68 | 304.75 | 0.32
2020-11-08 08:00 | 81.75 | 164.75 | 0.49 | 84.38 | 45.4 | 2.88 | 26.52 | 11.68 | 28.9 | 3.18 | 13.18 | 0.8 | 243.75 | 0.62
2020-11-08 09:00
2020-11-08 10:00
2020-11-08 11:00 | 56 | 106 | 0.37 | 84.5 |  |  |  |  | 11.5 | 2.6 | 7.8 | 0.8 | 225 | 2.1
2020-11-08 12:00 | 54.25 | 102.75 | 0.35 | 82.38 | 31.07 | 2.1 | 16.48 | 10.57 | 8.53 | 2.27 | 6.53 | 0.8 | 209 | 1.62
2020-11-08 13:00 | 49.25 | 93.75 | 0.31 | 81.42 | 34.05 | 2.38 | 19.58 | 9.25 | 7.98 | 2.02 | 5.7 | 0.65 | 244.75 | 1.9
2020-11-08 14:00 | 49.75 | 94.25 | 0.27 | 81.73 | 31.8 | 2.3 | 17.9 | 8.5 | 7.5 | 2 | 5.75 | 0.6 | 232.5 | 1.75
2020-11-08 15:00 | 49.25 | 88.75 | 0.24 | 84.22 | 31.53 | 0.65 | 16.62 | 8.65 | 7.33 | 1.85 | 5.38 | 0.55 | 260.5 | 1.83
2020-11-08 16:00 | 46.75 | 87.25 | 0.15 | 87.97 | 28 | 1 | 15.35 | 8.42 | 5.92 | 1.8 | 4.92 | 0.53 | 266.75 | 1.15
2020-11-08 17:00 | 38.75 | 88 | 0.21 | 82.17 | 30.95 | 1.35 | 17.23 | 8.32 | 5.72 | 1.62 | 4.2 | 0.6 | 288.5 | 0.5
2020-11-08 18:00 | 49.5 | 109.5 | 0.39 | 73.67 | 38.47 | 1.57 | 21.68 | 9.17 | 6.7 | 1.82 | 3.78 | 0.68 | 263 | 0.43
2020-11-08 19:00 | 66.5 | 149 | 0.53 | 61.55 | 44.2 | 1.7 | 24.05 | 10 | 6.5 | 2.75 | 4.3 | 1.1 | 250.75 | 0.38
2020-11-08 20:00 | 68.25 | 157 | 0.54 | 72.07 | 41.5 | 1.4 | 22.45 | 10.32 | 6.8 | 3.5 | 4.97 | 1.57 | 276 | 0.62
2020-11-08 21:00 | 69.75 | 157 | 0.5 | 74.77 | 39.4 | 0.57 | 21.12 | 9.72 | 9.33 | 3.42 | 5 | 1.77 | 280 | 0.6
2020-11-08 22:00 | 69.5 | 133.75 | 0.4 | 76.62 | 35.83 | 1.58 | 20.33 | 8.8 | 7.82 | 3.25 | 4.38 | 1.68 | 280.5 | 0.75
2020-11-08 23:00 | 62 | 118 | 0.33 | 80.3 | 34.35 | 4.4 | 19.75 | 8.05 | 6.15 | 3.15 | 3.8 | 1.55 | 255.5 | 0.55
2020-11-09 | 54.5 | 100.75 | 0.36 | 80.9 | 29.62 | 2.38 | 17.05 | 8.07 | 6.25 | 2.7 | 3 | 1.18 | 274 | 0.6
2020-11-09 01:00 | 51.75 | 103.25 | 0.34 | 81.43 | 30.88 | 4.4 | 17.6 | 7.92 | 7.17 | 2.3 | 2.47 | 0.93 | 296.5 | 0.45
2020-11-09 02:00 | 58.5 | 103 | 0.34 | 81.85 | 28.38 | 3.35 | 16.1 | 8.88 | 8.22 | 2.05 | 2.23 | 0.7 | 270.5 | 0.3
2020-11-09 03:00 | 64.25 | 101.5 | 0.38 | 68.35 | 29.23 | 1.5 | 16.2 | 10.3 | 6.62 | 2 | 2.02 | 0.65 | 270.75 | 0.3
2020-11-09 04:00 | 70.5 | 114.25 | 0.44 | 62.27 | 34.33 | 2.05 | 19.35 | 10.8 | 7.2 | 1.98 | 2.08 | 0.52 | 214.25 | 0.3
2020-11-09 05:00 | 76.5 | 146.75 | 0.46 | 67.62 | 35.45 | 1.77 | 20.15 | 13.4 | 12.93 | 2.1 | 2.02 | 0.57 | 235.25 | 0.3
2020-11-09 06:00 | 74.75 | 174.25 | 0.6 | 40.75 | 53.27 | 2.05 | 29.3 | 20.82 | 19.82 | 3.4 | 5.05 | 0.7 | 218 | 0.3
2020-11-09 07:00 | 82.25 | 185 | 0.65 | 31.08 | 64.28 | 4.03 | 37.6 | 17.82 | 20.17 | 6.67 | 15.32 | 0.62 | 220 | 0.3
2020-11-09 08:00 | 81.75 | 179 | 0.59 | 70.92 | 62.65 | 5.15 | 35.5 | 18.15 | 24.48 | 7 | 18.03 | 0.98 | 247.5 | 0.52
2020-11-09 09:00 | 87 | 181.25 | 0.5 | 99.35 | 47 | 3.33 | 26.35 | 11.45 | 18.07 | 6.12 | 16.3 | 1.15 | 247.25 | 1.28
2020-11-09 10:00 | 81.5 | 175.25 | 0.38 | 100.32 | 38.67 | 1.78 | 22.05 | 10.47 | 11.7 | 4.53 | 12.03 | 0.6 | 261 | 1.7
2020-11-09 11:00 | 63.25 | 131.5 | 0.3 | 95.5 | 39.3 | 1.45 | 22.1 | 9.9 | 8.7 | 3.33 | 8.93 | 0.5 | 264.25 | 1.62
2020-11-09 12:00 | 58 | 113.25 | 0.46 | 94 | 35 |  | 17.85 | 8.35 | 9.55 | 2.62 | 7.35 | 0.75 | 222.25 | 1.55
2020-11-09 13:00 | 58 | 105 | 0.41 | 97.2 | 33.67 | 0.95 | 18.45 | 7.85 | 9.57 | 2.3 | 6.22 | 0.55 | 253.5 | 1.48
2020-11-09 14:00 | 56.5 | 98.25 | 0.35 | 96.38 | 33.72 | 1.73 | 19.32 | 7.15 | 8.53 | 1.95 | 5.1 | 0.53 | 257.25 | 1.4
2020-11-09 15:00 | 55.25 | 111.75 | 0.37 | 106.75 | 33.27 | 1.43 | 18.17 | 7.62 | 9.5 | 1.9 | 3.97 | 0.65 | 265 | 1.43
2020-11-09 16:00 | 65.5 | 136.25 | 0.35 | 114.9 | 32.55 | 2.05 | 18.98 | 8.2 | 10.7 | 1.88 | 3.3 | 0.55 | 257.5 | 1.27
2020-11-09 17:00 | 70 | 154.25 | 0.45 | 109.38 | 37.12 | 4.72 | 22 | 9.27 | 10.85 | 2 | 3.52 | 0.57 | 275 | 0.43
2020-11-09 18:00 | 77.75 | 173.25 | 0.62 | 93.3 | 48.62 | 1.2 | 25.75 | 9.47 | 11.3 | 2.8 | 4.62 | 0.62 | 259.5 | 0.35
2020-11-09 19:00 | 76.25 | 181.75 | 0.81 | 87.12 | 58.92 | 1.88 | 32.6 | 10.8 | 17.95 | 4 | 5.8 | 0.83 | 308.25 | 0.35
2020-11-09 20:00 | 81 | 179.25 | 0.92 | 83.05 | 58.88 | 4.7 | 32.03 | 12.03 | 24.65 | 4.98 | 7.3 | 0.85 | 283.25 | 0.38
2020-11-09 21:00 | 77 | 184.25 | 0.82 | 85.85 | 54.75 | 2.7 | 29.85 | 12.02 | 37.92 | 5.3 | 11.4 | 1.15 | 307.5 | 0.35
2020-11-09 22:00 | 82.75 | 184 | 0.8 | 83.55 | 54.47 | 1.82 | 30.52 | 11.32 | 27.12 | 4.92 | 13.45 | 1.2 | 299.25 | 0.3
2020-11-09 23:00 | 82 | 172 | 0.81 | 76.05 | 55.9 | 2.5 | 31.95 | 11.45 | 21.45 | 4.8 | 13.7 | 0.6 | 314.5 | 0.3
2020-11-10 | 79.75 | 180.75 | 0.58 | 100.2 | 44.97 | 1.62 | 25.25 | 11.28 | 25.43 | 4.3 | 14.65 | 0.65 | 291.25 | 0.48
2020-11-10 01:00 | 74 | 182.25 | 0.51 | 102.53 | 39.8 | 3.55 | 23.1 | 11.25 | 26.65 | 3.9 | 10.93 | 0.57 | 263.75 | 0.3
2020-11-10 02:00 | 77.25 | 173.5 | 0.5 | 100.85 | 36.25 | 1.35 | 20.02 | 11.2 | 22.5 | 3.58 | 9.45 | 0.55 | 273.25 | 0.3
2020-11-10 03:00 | 76.75 | 179.25 | 0.48 | 109.22 | 32.23 | 1.32 | 17.95 | 11.68 | 20.4 | 3.4 | 11.72 | 0.4 | 284 | 0.32
2020-11-10 04:00 | 74 | 169.75 | 0.58 | 107.52 | 31.62 | 2.25 | 18.15 | 10.12 | 13.72 | 3.15 | 12.9 | 0.57 | 258.25 | 0.35
2020-11-10 05:00 | 79 | 160 | 0.6 | 97.15 | 31.65 | 3.45 | 18.2 | 10.15 | 13 | 3.03 | 9.47 | 0.38 | 286.5 | 0.3
2020-11-10 06:00 | 84.75 | 173 | 0.66 | 90.8 | 36.98 | 2.12 | 21.45 | 9.78 | 18.85 | 2.97 | 7.07 | 0.5 | 255.5 | 0.38
2020-11-10 07:00 | 82 | 185 | 0.68 | 102.35 | 40.58 | 1.55 | 22.35 | 10.38 | 23.07 | 3.38 | 7.28 | 0.47 | 268.5 | 0.83
2020-11-10 08:00 | 78.5 | 184.25 | 0.65 | 107.95 | 43.05 | 2.73 | 25.25 | 10.93 | 22.62 | 3.88 | 9.38 | 0.38 | 233.5 | 1.18
2020-11-10 09:00 | 85.25 | 177.75 | 0.64 | 109.28 | 37.1 | 2.45 | 20.38 | 9.2 | 14.28 | 4.35 | 9.5 | 0.75 | 211.25 | 1.5
2020-11-10 10:00 | 79.5 | 157.75 | 0.58 | 107.5 | 34.12 | 3.45 | 19.57 | 9.38 | 9.7 | 3.77 | 6.9 | 0.67 | 249.75 | 2
2020-11-10 11:00 | 67.5 | 136 | 0.53 | 104.12 | 28.75 | 2.1 | 16.95 | 10.25 | 8.25 | 3.02 | 4.62 | 0.82 | 194.25 | 1.45
2020-11-10 12:00 | 63 | 131.5 | 0.56 | 99 | 32.7 | 0.9 | 16.5 | 7.98 | 5.58 | 2.62 | 3.77 | 0.9 | 245.25 | 1.58
2020-11-10 13:00 | 62.5 | 115.75 | 0.52 | 100.4 | 34.15 | 1.3 | 19 | 7.62 | 5.7 | 2.58 | 4 | 0.47 | 218.5 | 1.47
2020-11-10 14:00 | 59.5 | 109.25 | 0.51 | 99.35 | 34.1 | 2.45 | 18.77 | 7.2 | 5.85 | 2.52 | 4.78 | 0.67 | 238.5 | 1.35
2020-11-10 15:00 | 54.25 | 111.75 | 0.46 | 101.27 | 33.75 | 2.28 | 19.22 | 6.97 | 5.38 | 2.38 | 4.78 | 0.65 | 252.25 | 1.4
2020-11-10 16:00 | 53.5 | 119.25 | 0.43 | 102.05 | 34.15 | 4.33 | 20.07 | 7.25 | 5.75 | 2.3 | 4.53 | 0.8 | 270.5 | 0.68
2020-11-10 17:00 | 61 | 135 | 0.57 | 80.97 | 44.75 | 2.95 | 25.32 | 7.68 | 5.93 | 2.47 | 5.85 | 0.9 | 279.5 | 0.3
2020-11-10 18:00 | 73.25 | 164.75 | 0.74 | 66.53 | 54.78 | 3 | 29.97 | 8.12 | 6.8 | 3.4 | 8 | 1.83 | 271.25 | 0.3
2020-11-10 19:00 | 80.25 | 175 | 0.91 | 64.8 | 59.52 | 1.3 | 31.3 | 9.42 | 10.18 | 4.32 | 10.55 | 2.73 | 263.25 | 0.35
2020-11-10 20:00 | 73.75 | 180 | 0.66 | 86.97 | 48.38 | 4.2 | 26.8 | 10.03 | 13.15 | 4.9 | 10.65 | 3.3 | 266.25 | 0.55
2020-11-10 21:00 | 80.75 | 173.25 | 0.55 | 90 | 41.38 | 2.72 | 24 | 9.57 | 14.55 | 4.62 | 8.75 | 2.75 | 265.75 | 0.45
2020-11-10 22:00 | 86.25 | 165 | 0.53 | 83.2 | 43.53 | 2.3 | 24.38 | 9.38 | 11.65 | 4.07 | 6.72 | 2.2 | 247.5 | 0.43
2020-11-10 23:00 | 87 | 174 | 0.48 | 73.8 | 46.55 | 3.05 | 27.15 | 10.2 | 20.75 | 3.9 | 6 | 1.9 | 250 | 0.4
2020-11-11 | 84.25 | 173.5 | 0.59 | 71.92 | 46.9 | 2 | 25.2 | 10 | 29.3 | 3.5 | 10.77 | 1.42 | 301.25 | 0.5
2020-11-11 01:00 | 80.5 | 164.75 | 0.61 | 65.3 | 44.08 | 1.32 | 24.68 | 10.07 | 32.9 | 3.35 | 11.93 | 1.05 | 282.75 | 0.3
2020-11-11 02:00 | 76 | 161.75 | 0.6 | 57.85 | 44.55 | 1.6 | 24.85 | 10.38 | 37.7 | 3.15 | 12.97 | 0.98 | 250.5 | 0.3
2020-11-11 03:00 | 77 | 166.25 | 0.61 | 50.95 | 46.08 | 0.88 | 25.27 | 11.03 | 33 | 3.1 | 11.8 | 0.88 | 327.75 | 0.3
2020-11-11 04:00 | 78.75 | 173.5 | 0.53 | 44.35 | 48.3 | 1.65 | 27.1 | 10.62 | 31.35 | 3.23 | 10.15 | 0.72 | 334.25 | 0.3
2020-11-11 05:00 | 77.25 | 172.75 | 0.54 | 40.35 | 50.77 | 3.3 | 28.33 | 10.53 | 26.6 | 3.25 | 10.82 | 0.75 | 284.5 | 0.3
2020-11-11 06:00 | 83.75 | 162.75 | 0.57 | 50.5 | 46.95 | 2.8 | 26.25 | 9.9 | 16.62 | 3.42 | 10.77 | 0.75 | 291.25 | 0.3
2020-11-11 07:00 | 82.25 | 159 | 0.75 | 39.58 | 55.22 | 2.8 | 31.73 | 10.95 | 12.9 | 3.9 | 8.7 | 0.72 | 299 | 0.3
2020-11-11 08:00 | 80.75 | 177 | 0.89 | 64.25 | 61.7 | 4.1 | 36.08 | 10.4 | 18.62 | 5 | 7.55 | 1.1 | 256.25 | 0.3
2020-11-11 09:00 | 80.5 | 166.75 | 0.71 | 81.78 | 45.95 | 2.08 | 26.12 | 8.57 | 15.65 | 5.12 | 6.78 | 1.38 | 205.25 | 0.6
2020-11-11 10:00 | 69.5 | 132.5 | 0.69 | 84.6 | 45.35 | 2.85 | 26.45 | 9.28 | 14.8 | 4.22 | 5.92 | 1.38 | 186.5 | 0.45
2020-11-11 11:00 | 54.75 | 112.75 | 0.59 | 77.15 | 44.45 | 2.35 | 25.65 | 8.7 | 6.85 | 3.6 | 6.45 | 1.2 | 160.25 | 0.7
2020-11-11 12:00 | 39.75 | 83.25 | 0.42 | 83.92 | 39.4 | 0.4 | 19.73 | 7.72 | 5.78 | 2.9 | 5.25 | 1 | 129.75 | 0.8
2020-11-11 13:00 | 32.5 | 76 | 0.38 | 83.53 | 39.12 | 3.85 | 22.4 | 7.25 | 3.52 | 2.48 | 4.5 | 0.88 | 141.75 | 1
2020-11-11 14:00 | 30.25 | 68.25 | 0.35 | 83.4 | 37.45 | 3.55 | 20.92 | 6.62 | 3.53 | 2.23 | 3.85 | 0.9 | 114.75 | 0.68
2020-11-11 15:00 | 28.5 | 63.5 | 0.36 | 84.17 | 34.92 | 1.55 | 19.8 | 7.2 | 2.62 | 2.05 | 3.5 | 0.9 | 123 | 0.7
2020-11-11 16:00 | 30.25 | 64 | 0.34 | 76.57 | 33.42 | 3 | 18.6 | 7.15 | 4.1 | 1.92 | 3.35 | 0.9 | 127.75 | 0.53
2020-11-11 17:00 | 30.75 | 65.75 | 0.41 | 60.88 | 38.5 | 2.35 | 21.4 | 7.43 | 3.95 | 1.9 | 3.48 | 0.82 | 84 | 0.43
2020-11-11 18:00 | 35 | 85.25 | 0.64 | 35.65 | 53.7 | 2.75 | 29.45 | 7.25 | 5.12 | 2.22 | 4.17 | 1.27 | 256.5 | 0.3
2020-11-11 19:00 | 51 | 106.25 | 0.85 | 25.83 | 63.07 | 2.2 | 34.48 | 8.88 | 4.85 | 3.33 | 6.25 | 2.38 | 190.75 | 0.3
2020-11-11 20:00 | 51.75 | 116.5 | 0.84 | 34.88 | 54.23 | 2.22 | 30.6 | 8.05 | 3.2 | 4.33 | 8.88 | 3.92 | 273 | 0.32
2020-11-11 21:00 | 45.75 | 102.25 | 0.78 | 33.62 | 51.35 | 1.27 | 28.55 | 8.98 | 3.08 | 4.38 | 8.95 | 4.32 | 192.5 | 0.32
2020-11-11 22:00 | 46.5 | 109.25 | 0.66 | 30.82 | 51.58 | 2.33 | 29.32 | 8.45 | 3.52 | 4.28 | 11.25 | 4.15 | 259 | 0.35
2020-11-11 23:00 | 42 | 110 | 0.56 | 32.45 | 48.2 | 3.3 | 27.2 | 8.3 | 3.35 | 4 | 13.3 | 3.65 | 259 | 0.3
2020-11-12
2020-11-12 01:00
2020-11-12 02:00
2020-11-12 03:00
2020-11-12 04:00
2020-11-12 05:00
2020-11-12 06:00 | 42 | 72 | 0.49 | 7.6 | 43.5 | 1.4 | 24.4 | 10 | 0.1 | 2.5 | 6.8 | 0.9 | 11 | 0.3
2020-11-12 07:00 | 38.75 | 67.5 | 0.48 | 17.25 | 36.2 | 4.3 | 22.82 | 8.4 | 0.7 | 2.92 | 6.95 | 1.05 | 236.25 | 0.4
2020-11-12 08:00 | 27.5 | 53.25 | 0.42 | 24.25 | 33.68 | 2.47 | 19.98 | 8.43 | 1.18 | 2.75 | 6.08 | 1.2 | 233.25 | 0.5
2020-11-12 09:00 | 23.5 | 50 | 0.45 | 23.02 | 34.5 | 2.67 | 20.5 | 8.88 | 1.48 | 2.42 | 5.58 | 1.15 | 233 | 0.4
2020-11-12 10:00 | 23.5 | 45.25 | 0.48 | 29.43 | 33.05 | 2.65 | 19.73 | 9.88 | 1.6 | 2.4 | 4.97 | 1.48 | 200.5 | 0.88
2020-11-12 11:00 | 19.25 | 40.75 | 0.47 | 34.6 | 34.85 | 2.35 | 20.45 | 10.25 | 0.8 | 2.17 | 4.9 | 1.52 | 210.25 | 0.85
2020-11-12 12:00 | 20.5 | 45 | 0.51 | 34.4 | 32.45 | 2 | 16.57 | 8.7 | 2.33 | 1.95 | 4.7 | 1.35 | 233 | 0.72
2020-11-12 13:00 | 22.75 | 50 | 0.48 | 37.05 | 32.07 | 2.75 | 18.2 | 8.35 | 2.9 | 2.02 | 4.93 | 1.48 | 213.75 | 1.1
2020-11-12 14:00 | 23 | 47.5 | 0.45 | 41 | 31.3 | 3.67 | 18.62 | 8.05 | 2.8 | 1.92 | 4.9 | 1.48 | 184 | 1.33
2020-11-12 15:00 | 17 | 49.5 | 0.42 | 43.55 | 31.55 | 2.08 | 17.95 | 8.07 | 3.03 | 1.77 | 4.3 | 1.17 | 213.25 | 1.3
2020-11-12 16:00 | 17.5 | 52.75 | 0.42 | 43.12 | 29.8 | 1.97 | 17.45 | 8.25 | 2.4 | 1.75 | 4.22 | 1.25 | 184.5 | 1.2
2020-11-12 17:00 | 22.75 | 60.25 | 0.53 | 37.15 | 36.35 | 1.7 | 20.25 | 8.82 | 1.88 | 1.83 | 4.15 | 1.18 | 174.75 | 0.55
2020-11-12 18:00 | 34.75 | 69.25 | 0.64 | 29.68 | 41.02 | 1.25 | 22.98 | 9.6 | 1.98 | 2.25 | 4.93 | 1.5 | 213.25 | 0.42
2020-11-12 19:00 | 39.25 | 82.75 | 0.85 | 15.77 | 52.78 | 2.08 | 29.75 | 10.05 | 2.92 | 2.83 | 6.78 | 2.25 | 231.5 | 0.3
2020-11-12 20:00 | 47 | 100.75 | 0.84 | 14.43 | 52.75 | 3.8 | 29.55 | 10.4 | 6.17 | 3.88 | 9.27 | 3.65 | 121.75 | 0.35
2020-11-12 21:00 | 43.5 | 82.25 | 0.49 | 24.7 | 35.95 | 1.45 | 20.4 | 10.05 | 5.62 | 4.15 | 9.78 | 4.25 | 159 | 0.68
2020-11-12 22:00 | 23 | 46 | 0.36 | 29.55 | 30.32 | 2.05 | 17.88 | 9.3 | 4.7 | 3.17 | 8.9 | 3.12 | 137 | 1.18
2020-11-12 23:00 | 20 | 43 | 0.31 | 29.7 | 27.15 | 4.25 | 17.8 | 10.15 | 4.65 | 2.7 | 8.1 | 2.4 | 131.5 | 1.6
2020-11-13 | 14.5 | 43.25 | 0.44 | 27.27 | 28.8 | 1.8 | 16.6 | 9.45 | 2.23 | 2.1 | 5.45 | 1.48 | 125 | 1.4
2020-11-13 01:00 | 13.25 | 35.75 | 0.37 | 28.95 | 26.02 | 1.27 | 14.95 | 9.3 | 2.17 | 1.77 | 4.42 | 1.1 | 125.75 | 1.4
2020-11-13 02:00 | 15.5 | 31 | 0.37 | 27.55 | 26.98 | 2.38 | 15.57 | 9.65 | 1.73 | 1.45 | 3.25 | 0.78 | 171.5 | 0.8
2020-11-13 03:00 | 21 | 35.75 | 0.36 | 28.25 | 26.5 | 2.25 | 15.32 | 11.57 | 1.15 | 1.35 | 2.65 | 0.68 | 167.75 | 0.65
2020-11-13 04:00 | 22.5 | 33.25 | 0.23 | 25.35 | 26.18 | 2.55 | 16.35 | 9.92 | 2.42 | 1.38 | 2.27 | 0.6 | 141.5 | 0.42
2020-11-13 05:00 | 19.75 | 37 | 0.25 | 27.48 | 27.05 | 1.62 | 15.73 | 9.75 | 2.47 | 1.33 | 2.4 | 0.72 | 115.5 | 0.85
2020-11-13 06:00 | 25 | 38.5 | 0.26 | 29.7 | 27.48 | 2 | 16.12 | 9.75 | 2.02 | 1.48 | 3.05 | 0.52 | 95.75 | 0.8
2020-11-13 07:00 | 24.25 | 44 | 0.35 | 34.05 | 30.6 | 2.83 | 18.62 | 9.27 | 2.6 | 1.73 | 3.65 | 0.62 | 138 | 1.07
2020-11-13 08:00 | 22.5 | 49.25 | 0.5 | 46.55 | 28.2 | 3.17 | 17.62 | 9.77 | 3.58 | 1.77 | 3.95 | 0.67 | 123.5 | 1.3
2020-11-13 09:00 | 23.75 | 53.25 | 0.49 | 50.62 | 27.48 | 1.5 | 15.32 | 9.4 | 3.12 | 1.8 | 3.9 | 0.67 | 156.25 | 1.77
2020-11-13 10:00 | 22.25 | 46.25 | 0.54 | 50.62 | 28 | 2.65 | 16.27 | 10.6 | 2.9 | 1.8 | 3.97 | 0.72 | 166.25 | 1.38
2020-11-13 11:00 | 19.75 | 51.75 | 0.47 | 51.25 | 30.7 | 2.5 | 18.35 | 11.2 | 4.05 | 1.8 | 4.4 | 0.8 | 164.75 | 1.15
2020-11-13 12:00 | 20.5 | 56 | 0.36 | 47.62 | 27.73 | 1.62 | 16.07 | 9.5 | 0.93 | 1.8 | 4.95 | 0.72 | 147 | 1.08
2020-11-13 13:00 | 24.25 | 52 | 0.34 | 49.98 | 31.47 | 2.62 | 18.17 | 8.3 | 0.82 | 1.75 | 3.98 | 0.93 | 116.25 | 1.32
2020-11-13 14:00 | 21.5 | 51.25 | 0.31 | 52.85 | 30.02 | 2.38 | 17.92 | 8.4 | 0.42 | 1.65 | 3.4 | 0.72 | 126.5 | 0.62
2020-11-13 15:00 | 21.75 | 58.5 | 0.35 | 48.55 | 31.07 | 2.62 | 18.27 | 8.38 | 0.7 | 1.77 | 3.38 | 0.85 | 266 | 0.47
2020-11-13 16:00 | 27.25 | 61.5 | 0.5 | 43.7 | 32.95 | 2.4 | 18.82 | 8.95 | 0.4 | 1.9 | 3.53 | 0.93 | 210.5 | 0.3
2020-11-13 17:00 | 29.75 | 68.75 | 0.64 | 28.83 | 40.67 | 2.35 | 23.28 | 9.45 | 0.9 | 2.15 | 4.42 | 1.25 | 311.25 | 0.3
2020-11-13 18:00 | 37 | 88 | 0.77 | 16.3 | 47.8 | 1.27 | 26.1 | 9.65 | 2.2 | 2.85 | 6.1 | 2 | 295.25 | 0.3
2020-11-13 19:00 | 45.75 | 123.75 | 1.11 | 2.8 | 61.95 | 5.3 | 37.23 | 9.3 | 2.28 | 3.75 | 8.25 | 3.03 | 335 | 0.3
2020-11-13 20:00 | 55.5 | 135.25 | 1.12 | 3.58 | 65.22 | 10.4 | 43.23 | 10.45 | 4.95 | 5.15 | 12.35 | 4.5 | 311.25 | 0.3
2020-11-13 21:00 | 61.75 | 135.5 | 0.95 | 14.25 | 55.92 | 4.12 | 33.25 | 10.65 | 5.58 | 5.95 | 13.57 | 5.83 | 261.75 | 0.3
2020-11-13 22:00 | 67 | 107.25 | 0.95 | 14.5 | 54.58 | 3 | 31.6 | 10.4 | 5.38 | 5.62 | 11.4 | 5.85 | 348.25 | 0.3
2020-11-13 23:00 | 67 | 108 | 0.83 | 17.35 | 51.55 | 4.05 | 31.05 | 10.05 | 4.8 | 5.45 | 10.5 | 5.85 | 125 | 0.3
2020-11-14 | 52.5 | 99 | 0.78 | 11.07 | 52.43 | 2.47 | 29.8 | 9.92 | 2.35 | 5.05 | 9.28 | 5.12 | 139 | 0.3
2020-11-14 01:00 | 49.5 | 99 | 0.77 | 5.88 | 53.6 | 3.35 | 31.18 | 10.48 | 1.45 | 5.1 | 10.27 | 4.6 | 7.5 | 0.3
2020-11-14 02:00 | 55.25 | 106.5 | 0.67 | 4 | 48.8 | 5.32 | 30.2 | 10.88 | 1.82 | 5.43 | 10.82 | 4.43 | 28.5 | 0.3
2020-11-14 03:00 | 54.75 | 95.75 | 0.52 | 13.18 | 41.1 | 2.25 | 23.8 | 11.65 | 1.18 | 5.12 | 11.18 | 4.1 | 56.75 | 0.3
2020-11-14 04:00 | 39.5 | 75.5 | 0.47 | 16.9 | 42.45 | 4.72 | 26.35 | 9.82 | 0.4 | 4.38 | 9.68 | 3.23 | 89 | 0.3
2020-11-14 05:00 | 33.25 | 72.5 | 0.42 | 18.7 | 37.28 | 3.15 | 22.5 | 9.28 | 0.25 | 3.82 | 8.25 | 2.58 | 16.75 | 0.3
2020-11-14 06:00 | 38.25 | 75.75 | 0.47 | 20.77 | 41.02 | 2.23 | 23.7 | 9.12 | 0.65 | 3.68 | 7.1 | 2.2 | 32.75 | 0.3
2020-11-14 07:00 | 40.25 | 74.25 | 0.5 | 33.33 | 41.52 | 3.1 | 24.55 | 9.43 | 1.45 | 3.75 | 6.52 | 2.1 | 65.25 | 0.3
2020-11-14 08:00 | 35.75 | 85.25 | 0.51 | 59.1 | 36.67 | 2 | 21.18 | 8.85 | 3.75 | 3.45 | 5.97 | 2 | 83.25 | 0.62
2020-11-14 09:00 | 39.25 | 97 | 0.48 | 68.3 | 34.83 | 2.85 | 20.8 | 9.25 | 4.9 | 3.25 | 5.78 | 1.75 | 113.25 | 0.8
2020-11-14 10:00 | 38.25 | 88.25 | 0.46 | 61.1 | 33.35 | 2.38 | 19.33 | 9.58 | 5.15 | 3.15 | 5.1 | 1.53 | 172.5 | 1.65
2020-11-14 11:00 | 25.25 | 68.25 | 0.42 | 61.6 | 32.85 | 1 | 18.35 | 9.4 | 7.5 | 2.58 | 4.23 | 1.27 | 150 | 1.27
2020-11-14 12:00 | 28 | 58.5 | 0.2 | 65 | 27.95 | 0.5 | 13.48 | 7.53 | 3.93 | 2.35 | 3.7 | 1.07 | 164.5 | 1.2
2020-11-14 13:00 | 23.5 | 53.75 | 0.17 | 63.7 | 30.32 | 4.1 | 17.18 | 6.83 | 1.88 | 2.05 | 3.73 | 0.93 | 191 | 1.12
2020-11-14 14:00 | 19.25 | 52.75 | 0.12 | 62.48 | 28.75 | 1.18 | 15.62 | 7.33 | 1.22 | 1.75 | 3.6 | 0.8 | 187.75 | 1.15
2020-11-14 15:00 | 21 | 51 | 0.15 | 62.55 | 27.1 | 2.7 | 15.02 | 6.42 | 0.78 | 1.6 | 2.88 | 0.7 | 210.25 | 0.82
2020-11-14 16:00 | 22.75 | 50.25 | 0.25 | 63.1 | 25.58 | 1.73 | 15.12 | 6.88 | 2.75 | 1.45 | 2.5 | 0.7 | 187 | 0.68
2020-11-14 17:00 | 23 | 58.5 | 0.33 | 55.12 | 28.57 | 1.12 | 16.2 | 6.83 | 3.73 | 1.43 | 2.3 | 0.82 | 143.5 | 0.3
2020-11-14 18:00 | 34.5 | 65.25 | 0.49 | 46.58 | 33.58 | 1.7 | 18.43 | 7.4 | 3.75 | 1.73 | 2.6 | 0.82 | 174.75 | 0.3
2020-11-14 19:00 | 46 | 87.75 | 0.66 | 37.55 | 41.58 | 1.98 | 23.55 | 7.58 | 4.72 | 2.2 | 3.3 | 1.45 | 36.5 | 0.3
2020-11-14 20:00 | 84.5 | 146 | 0.84 | 24.03 | 50.65 | 2.3 | 27.92 | 8.93 | 6.28 | 2.9 | 4.22 | 2.23 | 36.5 | 0.3
2020-11-14 21:00 | 80.25 | 177.5 | 0.89 | 29.18 | 51.03 | 1.6 | 28.32 | 8.93 | 8.95 | 3.6 | 5.5 | 3.12 | 195 | 0.32
2020-11-14 22:00 | 75.75 | 175.75 | 0.78 | 41.25 | 44.15 | 3.37 | 26.27 | 8.93 | 9.82 | 3.92 | 6.22 | 3.55 | 33.75 | 0.3
2020-11-14 23:00 | 87 | 184 | 0.72 | 38.15 | 41.85 | 2.6 | 23.25 | 8.95 | 9.55 | 3.75 | 5.9 | 3.45 | 18.5 | 0.3
2020-11-15 | 85.75 | 163.75 | 0.48 | 52 | 35.33 | 3.65 | 20.18 | 8.78 | 5.8 | 3.4 | 5.1 | 3.05 | 73 | 0.45
2020-11-15 01:00 | 77.25 | 123.25 | 0.4 | 66.25 | 31.5 | 1.5 | 17.43 | 8.6 | 3.9 | 3.05 | 4.35 | 2.5 | 74.75 | 0.38
2020-11-15 02:00 | 61 | 99.25 | 0.41 | 58.95 | 29.9 | 3.12 | 17.52 | 8.3 | 3.2 | 2.83 | 3.65 | 2 | 28.5 | 0.3
2020-11-15 03:00 | 55 | 87.75 | 0.38 | 56.03 | 27.98 | 2.48 | 16.9 | 9.82 | 2.23 | 2.75 | 3.18 | 1.57 | 31.5 | 0.3
2020-11-15 04:00 | 51.75 | 84 | 0.41 | 56.7 | 27.73 | 1.85 | 15.18 | 8.75 | 3.1 | 2.75 | 2.95 | 1.38 | 340.75 | 0.3
2020-11-15 05:00 | 39.25 | 74.75 | 0.42 | 43.2 | 26.95 | 2.3 | 15.25 | 8.72 | 3 | 2.73 | 2.62 | 1.2 | 96.25 | 0.3
2020-11-15 06:00 | 35.5 | 74 | 0.44 | 26.42 | 26.23 | 2.85 | 15.7 | 8.7 | 2.57 | 2.73 | 2.42 | 0.85 | 13 | 0.3
2020-11-15 07:00 | 48 | 75.5 | 0.48 | 38.98 | 29.35 | 2 | 17.32 | 8.6 | 3.2 | 2.98 | 2.52 | 0.83 | 51.25 | 0.35
2020-11-15 08:00 | 43.5 | 78.75 | 0.52 | 72.33 | 26.73 | 2.47 | 16.23 | 8.35 | 4.15 | 2.88 | 2.73 | 0.97 | 156.25 | 1
2020-11-15 09:00 | 39.25 | 75.25 | 0.5 | 75.33 | 28.2 | 1.92 | 16.3 | 8.18 | 5.12 | 2.45 | 2.47 | 0.95 | 158 | 0.95
2020-11-15 10:00 | 40 | 80.5 | 0.58 | 75.2 | 31.48 | 1.1 | 17.35 | 9.4 | 4.9 | 2.2 | 2.35 | 0.65 | 192.25 | 0.93
2020-11-15 11:00 | 37.5 | 85.5 | 0.5 | 62.83 | 33 | 0.95 | 18.35 | 8.95 | 4.15 | 2.3 | 2.65 | 0.75 | 191 | 1.48
2020-11-15 12:00 | 28 | 58 | 0.23 | 59.8 | 27.7 | 0.3 | 14.78 | 7.83 | 2 | 2.05 | 2.77 | 0.85 | 155.75 | 1.58
2020-11-15 13:00 | 22.75 | 53 | 0.2 | 60.45 | 27.5 | 2.22 | 15.72 | 6.65 |  | 1.8 | 2.55 | 0.67 | 125.75 | 1.65
2020-11-15 14:00 | 25.75 | 53 | 0.19 | 57.95 | 27.25 | 3.08 | 16.15 | 6.12 |  | 1.48 | 2.08 | 0.62 | 215.75 | 1.4
2020-11-15 15:00 | 27 | 44.25 | 0.22 | 54.75 | 25.57 | 1.12 | 14.5 | 6.45 |  | 1.42 | 1.98 | 0.52 | 188.75 | 1
2020-11-15 16:00 | 24 | 46.25 | 0.41 | 56.88 | 25.88 | 2.12 | 14.7 | 6.42 | 2.2 | 1.42 | 1.98 | 0.62 | 237.5 | 0.7
2020-11-15 17:00 | 23 | 50.25 | 0.49 | 53.5 | 27.8 | 1.3 | 15.78 | 6.5 | 2.55 | 1.52 | 2.17 | 0.67 | 152 | 0.47
2020-11-15 18:00 | 22.75 | 54.25 | 0.58 | 48.58 | 29.4 | 2.33 | 17.52 | 7.55 | 2.72 | 1.7 | 2.4 | 0.57 | 159.75 | 0.43
2020-11-15 19:00 | 39.5 | 74 | 0.67 | 33.23 | 37.08 | 2.27 | 21.6 | 7.55 | 3.15 | 1.97 | 2.6 | 1.08 | 167.25 | 0.32
2020-11-15 20:00 | 69 | 122.25 | 0.63 | 20.12 | 45.5 | 2.92 | 25.7 | 8.6 | 3.27 | 2.48 | 3.42 | 1.52 | 114.75 | 0.3
2020-11-15 21:00 | 81 | 168.5 | 0.58 | 29 | 41.62 | 2.38 | 23.43 | 8.45 | 3.65 | 3.27 | 4.73 | 2.2 | 122.5 | 0.43
2020-11-15 22:00 | 74.5 | 130.75 | 0.45 | 41.8 | 35.33 | 2.02 | 19.6 | 8.05 | 1.82 | 3.15 | 5.08 | 2.4 | 165.75 | 0.78
2020-11-15 23:00 | 55 | 94 | 0.38 | 42.5 | 31.7 | 1.65 | 18.4 | 8.4 | 1.65 | 2.85 | 5.85 | 2.05 | 129.5 | 0.35
2020-11-16 | 48.25 | 77.25 | 0.34 | 39.72 | 31.95 | 2.15 | 18.73 | 8.38 | 2.95 | 2.58 | 7.15 | 1.73 | 137.75 | 0.42
2020-11-16 01:00 | 45.75 | 70 | 0.26 | 43.85 | 29.45 | 2.98 | 17.95 | 7.58 | 3.03 | 2.4 | 7.75 | 1.4 | 89.25 | 0.65
2020-11-16 02:00 | 35.25 | 61.75 | 0.23 | 43.3 | 26.62 | 1.12 | 15 | 8.15 | 3.35 | 2 | 6.17 | 1.12 | 98.25 | 0.82
2020-11-16 03:00 | 31.25 | 55.5 | 0.21 | 42.55 | 23.15 | 2.27 | 13.82 | 9.38 | 2.75 | 1.82 | 4.33 | 1 | 87.25 | 1.45
2020-11-16 04:00 | 27.75 | 58 | 0.29 | 39.45 | 25.5 | 1.93 | 14.72 | 8.4 | 1.15 | 1.58 | 2.95 | 0.68 | 105 | 0.68
2020-11-16 05:00 | 34.25 | 60.75 | 0.28 | 39.8 | 26.78 | 2.95 | 15.95 | 8.12 | 1 | 1.5 | 2.3 | 0.75 | 118.5 | 0.85
2020-11-16 06:00 | 39.25 | 63.75 | 0.33 | 43.47 | 26.73 | 0.62 | 14.53 | 8.6 | 1.4 | 1.65 | 2 | 0.45 | 114.75 | 0.85
2020-11-16 07:00 | 44 | 74.25 | 0.38 | 38.6 | 28.88 | 1.48 | 15.9 | 7.95 | 1.65 | 1.82 | 1.98 | 0.7 | 112.25 | 1.15
2020-11-16 08:00 | 43.75 | 73.25 | 0.41 | 43.6 | 26.75 | 2.45 | 16.22 | 7.55 | 2.52 | 1.88 | 2.42 | 0.55 | 154.5 | 1.75
2020-11-16 09:00 | 34.75 | 77.5 | 0.4 | 55.75 | 25.7 | 2.93 | 16.07 | 7.8 | 3.8 | 1.8 | 3.1 | 0.68 | 135.5 | 2.4
2020-11-16 10:00 | 39 | 80 | 0.47 | 62.85 | 27.5 | 1.62 | 16 | 9.75 | 3.45 | 1.88 | 3.45 | 0.57 | 134 | 2.08
2020-11-16 11:00 | 43.5 | 79.75 | 0.4 | 61.52 | 27.25 | 1.9 | 16.05 | 9.1 | 2.4 | 1.92 | 3.28 | 0.72 | 121 | 2.55
2020-11-16 12:00 | 39 | 71.75 | 0.35 | 61.93 | 25 | 2.25 | 13.5 | 8.05 | 1.2 | 1.8 | 2.55 | 0.57 | 159.5 | 2.4
2020-11-16 13:00 | 37 | 73.25 | 0.31 | 63.5 | 25.05 | 3.23 | 16.02 | 7.45 |  | 1.7 | 2.35 | 0.6 | 132.25 | 1.78
2020-11-16 14:00 | 31 | 64.5 | 0.33 | 69.75 | 26.5 | 3.3 | 16 | 7.55 |  | 1.6 | 2.3 | 0.67 | 172.75 | 1.3
2020-11-16 15:00 | 34.25 | 74.75 | 0.36 | 68.95 | 27.88 | 1.75 | 15.43 | 7.12 |  | 1.67 | 2.55 | 0.6 | 215.75 | 0.8
2020-11-16 16:00 | 41.25 | 78.75 | 0.34 | 61.12 | 27.85 | 0.97 | 15.72 | 6.9 | 2.97 | 1.73 | 2.6 | 0.72 | 214.5 | 0.77
2020-11-16 17:00 | 33.5 | 69.5 | 0.43 | 59.65 | 31.98 | 1.4 | 18.1 | 7.45 | 3.58 | 1.77 | 2.65 | 0.65 | 198.75 | 0.38
2020-11-16 18:00 | 37.75 | 86.75 | 0.57 | 45.83 | 40.08 | 1.07 | 21.77 | 8.07 | 3.68 | 2.03 | 3.25 | 0.88 | 184 | 0.38
2020-11-16 19:00 | 48.25 | 110.25 | 0.69 | 31.53 | 46.28 | 1.85 | 25.62 | 8.03 | 4.62 | 2.7 | 4.47 | 1.7 | 184 | 0.35
2020-11-16 20:00 | 57.5 | 118.5 | 0.63 | 30.23 | 45.67 | 2.17 | 26.15 | 8.55 | 3.3 | 3.4 | 5.9 | 2.67 | 172.75 | 0.5
2020-11-16 21:00 | 64 | 109.75 | 0.58 | 38.4 | 39.48 | 1.52 | 21.75 | 8.95 | 3.15 | 3.58 | 6.12 | 3.05 | 155.25 | 0.48
2020-11-16 22:00 | 59 | 96 | 0.56 | 33 | 39.82 | 1.77 | 22.65 | 8.65 | 2.08 | 3.35 | 5.47 | 2.8 | 145.75 | 0.35
2020-11-16 23:00 | 53 | 93 | 0.64 | 24.5 | 43 | 0.1 | 22.25 | 8.6 | 1.95 | 3.3 | 5.6 | 2.7 | 135.5 | 0.3
2020-11-17 | 46 | 90.5 | 0.6 | 32.7 | 39.25 | 2.95 | 21.25 | 8.27 | 2.7 | 3.65 | 6.38 | 3 | 131.75 | 0.3
2020-11-17 01:00 | 43.75 | 82.25 | 0.58 | 33.12 | 36.8 | 1.92 | 20.52 | 8.2 | 3.42 | 3.3 | 5.45 | 2.62 | 127.5 | 0.3
2020-11-17 02:00 | 44 | 78.25 | 0.5 | 31.05 | 33.9 | 2.5 | 18.82 | 8.88 | 3.42 | 3.23 | 5.12 | 2.55 | 119.75 | 0.3
2020-11-17 03:00 | 38.25 | 71.75 | 0.47 | 31.52 | 31.3 | 2.58 | 18.17 | 10.2 | 2.65 | 3.03 | 4.33 | 2.2 | 119.25 | 0.3
2020-11-17 04:00 | 39.25 | 69.25 | 0.37 | 21.57 | 34.25 | 1.47 | 19.15 | 8.82 | 3.25 | 2.62 | 3.75 | 1.65 | 123.25 | 0.3
2020-11-17 05:00 | 42.75 | 75.25 | 0.37 | 19.6 | 36.48 | 1.77 | 20.88 | 8.82 | 2.9 | 2.55 | 4.07 | 1.45 | 119.25 | 0.3
2020-11-17 06:00 | 52.25 | 82.75 | 0.42 | 23.2 | 34.2 | 0.83 | 18.85 | 9.18 | 2.58 | 2.62 | 5.03 | 1.35 | 121.75 | 0.3
2020-11-17 07:00 | 57.75 | 88.25 | 0.51 | 34.17 | 35.33 | 2.52 | 20.82 | 9.12 | 3.12 | 2.8 | 5.47 | 1.32 | 134 | 0.42
2020-11-17 08:00 | 59 | 95.75 | 0.53 | 56.9 | 30.95 | 1.98 | 18.02 | 8.42 | 4.17 | 2.67 | 5.68 | 1.3 | 184.75 | 1.05
2020-11-17 09:00 | 47.25 | 88.25 | 0.51 | 64.45 | 31.02 | 1.07 | 16.97 | 7.88 | 4.22 | 2.45 | 4.88 | 1.27 | 203.25 | 1.5
2020-11-17 10:00 | 47.5 | 86.75 | 0.51 | 66.6 | 29.8 | 2.57 | 17.85 | 8.45 | 3.35 | 2.4 | 4.05 | 1.23 | 220.25 | 1.8
2020-11-17 11:00 | 41.5 | 86.5 | 0.48 | 67.2 | 31.8 | 3.55 | 19.8 | 8.85 | 3.8 | 2.4 | 3.73 | 0.97 | 230.25 | 2
2020-11-17 12:00 | 30 | 76.5 | 0.46 | 69.88 | 28.85 | 1.5 | 14.6 | 7.53 | 1.85 | 2.15 | 3.7 | 0.97 | 234.5 | 1.73
2020-11-17 13:00 | 35.25 | 69.25 | 0.38 | 66.2 | 29.73 | 0.78 | 16.1 | 6.92 |  | 1.92 | 3.12 | 0.9 | 214.5 | 1.77
2020-11-17 14:00 | 32.25 | 68.5 | 0.36 | 64.7 | 28.6 | 2.75 | 15.62 | 6.2 |  | 1.73 | 2.72 | 0.93 | 245.75 | 1.4
2020-11-17 15:00 | 30 | 62.75 | 0.33 | 64.05 | 27.05 | 1.77 | 15.8 | 6.57 |  | 1.6 | 2.25 | 0.68 | 248.5 | 1.57
2020-11-17 16:00 | 29.25 | 58.5 | 0.27 | 66.45 | 26.42 | 2 | 15.2 | 6.4 | 0.7 | 1.4 | 2 | 0.72 | 242.25 | 0.9
2020-11-17 17:00 | 29.75 | 59.5 | 0.33 | 60.88 | 31.77 | 2.2 | 18.33 | 6.32 | 1.12 | 1.48 | 1.95 | 0.75 | 239 | 0.53
2020-11-17 18:00 | 37.5 | 69.75 | 0.52 | 41.6 | 42.28 | 2.2 | 24.12 | 6.4 | 0.68 | 1.85 | 2.67 | 0.98 | 223.5 | 0.3
2020-11-17 19:00 | 35 | 81.5 | 0.7 | 30.15 | 51.2 | 1.82 | 28.23 | 6.55 | 1.45 | 2.6 | 4.28 | 1.4 | 217 | 0.3
2020-11-17 20:00 | 37.75 | 96.75 | 1.02 | 20.7 | 54.67 | 3.12 | 31.58 | 7.2 | 3.88 | 3.55 | 6 | 2.6 | 209.25 | 0.3
2020-11-17 21:00 | 54.5 | 109.25 | 0.93 | 36.38 | 43.92 | 2.28 | 25.23 | 7.45 | 4.6 | 4.9 | 7.88 | 4.03 | 181.25 | 0.3
2020-11-17 22:00 | 52.75 | 105.5 | 0.85 | 35.15 | 39.58 | 1.3 | 22.15 | 7.7 | 4.97 | 5.2 | 8.1 | 4.57 | 178.5 | 0.3
2020-11-17 23:00 | 52 | 110 | 0.82 | 30.8 | 39 | 1.5 | 21.05 | 8.25 | 4.35 | 5.3 | 7.7 | 4.45 | 164.5 | 0.3
2020-11-18 | 53.75 | 109 | 0.64 | 37.4 | 34.75 | 1.02 | 19.3 | 8.12 | 4.8 | 4.7 | 7.53 | 3.88 | 145.75 | 0.3
2020-11-18 01:00 | 53 | 89.25 | 0.51 | 38.95 | 31.57 | 3.45 | 18.2 | 7.72 | 4.53 | 4 | 8.43 | 2.92 | 133.75 | 0.3
2020-11-18 02:00 | 43.5 | 76 | 0.47 | 33.6 | 29.12 | 0.82 | 15.75 | 8.27 | 3.77 | 3.35 | 7.83 | 2.05 | 119.25 | 0.3
2020-11-18 03:00 | 43 | 77.5 | 0.45 | 22.9 | 29.23 | 1.6 | 16.88 | 9.55 | 3.55 | 2.92 | 6.62 | 1.7 | 108.25 | 0.3
2020-11-18 04:00 | 46 | 73.75 | 0.44 | 24.58 | 26.52 | 2.47 | 15.78 | 8.72 | 0.82 | 2.77 | 8.4 | 1.2 | 99.75 | 0.3
2020-11-18 05:00 | 46.25 | 74.5 | 0.45 | 30.4 | 27.12 | 3.5 | 16.1 | 8.85 | 0.5 | 2.75 | 8.38 | 1.05 | 92 | 0.3
2020-11-18 06:00 | 45.75 | 69 | 0.45 | 36.42 | 26.48 | 1.88 | 15.62 | 7.8 | 0.1 | 2.6 | 6.7 | 0.83 | 88 | 0.32
2020-11-18 07:00 | 40.75 | 67.25 | 0.44 | 40.38 | 23.82 | 3.12 | 15.28 | 8.25 |  | 2.5 | 6.05 | 0.62 | 97.75 | 0.48
2020-11-18 08:00 | 37 | 70.75 | 0.34 | 46.47 | 26.93 | 2.7 | 14.88 | 7.72 | 1.87 | 2.3 | 5.9 | 0.75 | 129.25 | 0.9
2020-11-18 09:00 | 36 | 67.5 | 0.36 | 47.77 | 25.07 | 2.1 | 15.12 | 8.02 | 1.88 | 2.1 | 4.35 | 0.65 | 145 | 1.12
2020-11-18 10:00 | 32.25 | 60.5 | 0.36 | 48.65 | 25.15 | 1.8 | 14.4 | 8.88 | 2.25 | 1.97 | 3.25 | 0.9 | 156.25 | 1.38
2020-11-18 11:00 | 27.75 | 63 | 0.31 | 48.35 | 27.85 | 2.7 | 16.95 | 8.05 | 2 | 1.8 | 2.7 | 0.75 | 191.5 | 1.1
2020-11-18 12:00 | 22.5 | 64 | 0.28 | 49.05 | 24.58 | 0.8 | 13.2 | 7.12 | 0.85 | 1.7 | 2.62 | 0.68 | 202.5 | 0.93
2020-11-18 13:00 | 26 | 56 | 0.25 | 48 | 26.35 | 1.88 | 15.43 | 6.65 | 0.9 | 1.48 | 2.8 | 0.42 | 200.75 | 0.78
2020-11-18 14:00 | 23 | 49.75 | 0.22 | 47.27 | 25.73 | 3.27 | 15.43 | 6.12 | 0.45 | 1.3 | 2.88 | 0.65 | 195 | 0.93
2020-11-18 15:00 | 22.5 | 47.5 | 0.21 | 47.3 | 24.27 | 3.2 | 12.97 | 6.05 | 0.25 | 1.12 | 2.8 | 0.6 | 173.5 | 0.67
2020-11-18 16:00 | 20.75 | 43 | 0.34 | 44.75 | 25.45 | 2.75 | 15.62 | 6.3 | 1.77 | 1.1 | 2.7 | 0.55 | 193 | 0.43
2020-11-18 17:00 | 22 | 44 | 0.4 | 38 | 27.6 | 2.15 | 16.35 | 6.58 | 2.28 | 1.2 | 2.88 | 0.62 | 183.25 | 0.3
2020-11-18 18:00 | 28.5 | 54.75 | 0.75 | 11 | 46.82 | 1.62 | 26.25 | 6.55 | 2.38 | 1.55 | 3.58 | 0.77 | 146.25 | 0.3
2020-11-18 19:00 | 30 | 79 | 0.95 | 6.45 | 55.05 | 3.77 | 32.15 | 6.7 | 3.73 | 2.6 | 5.03 | 1.88 | 155.5 | 0.32
2020-11-18 20:00 | 31.5 | 82.5 | 0.92 | 10.97 | 50.92 | 2.1 | 28.88 | 6.88 | 3.17 | 3.58 | 6.42 | 3.2 | 136 | 0.3
2020-11-18 21:00 | 36.25 | 82 | 0.86 | 16.52 | 47.55 | 2.35 | 26.65 | 7.02 | 2.67 | 4.08 | 7.48 | 4.08 | 134.75 | 0.3
2020-11-18 22:00 | 36.25 | 76.5 | 0.81 | 19.55 | 44.92 | 2.7 | 26.18 | 6.92 | 2.7 | 4.15 | 7.85 | 4.4 | 135.75 | 0.4
2020-11-18 23:00 | 34 | 78 | 0.64 | 25 | 39.6 | 2.85 | 23.4 | 7.05 | 1.75 | 4.05 | 7.7 | 4.6 | 142 | 0.35
2020-11-19 | 30 | 62.25 | 0.52 | 28.38 | 33.05 | 1.95 | 19.23 | 7.15 | 0.45 | 3.3 | 6.47 | 3.83 | 122.25 | 0.32
2020-11-19 01:00 | 24.25 | 55.5 | 0.46 | 30.98 | 26.9 | 1.12 | 15.2 | 7.55 | 0.4 | 2.78 | 5.12 | 2.9 | 114.5 | 0.7
2020-11-19 02:00 | 25 | 44 | 0.42 | 28.6 | 24.58 | 2.83 | 14.48 | 7.77 |  | 2.28 | 3.85 | 2 | 97.25 | 1.12
2020-11-19 03:00 | 23.75 | 49.25 | 0.37 | 30.8 | 21.82 | 0.85 | 12.35 | 9.4 | 0.3 | 1.95 | 2.83 | 1.45 | 92.75 | 1.02
2020-11-19 04:00 | 22.25 | 45 | 0.32 | 28.65 | 22.58 | 1.67 | 13.38 | 7.77 | 0.8 | 1.67 | 2.17 | 0.92 | 86.75 | 0.95
2020-11-19 05:00 | 27.75 | 40.5 | 0.33 | 28.5 | 22.58 | 1.9 | 13.55 | 7.65 | 0.4 | 1.5 | 1.8 | 0.65 | 96.75 | 1.17
2020-11-19 06:00 | 25.5 | 45.5 | 0.33 | 28.18 | 22.73 | 1.25 | 13.12 | 7.6 | 0.65 | 1.4 | 1.7 | 0.7 | 95.25 | 1.48
2020-11-19 07:00 | 29.5 | 45 | 0.32 | 29.7 | 21.4 | 2.1 | 13.03 | 7.55 | 0.55 | 1.42 | 1.45 | 0.67 | 110.5 | 1.23
2020-11-19 08:00 | 26.75 | 42.75 | 0.28 | 31.7 | 22.23 | 1.6 | 13.22 | 6.92 | 1 | 1.35 | 1.42 | 0.6 | 131.5 | 1.1
2020-11-19 09:00 | 23 | 55.5 | 0.3 | 40.33 | 24.55 | 4 | 13.73 | 7.1 | 1.15 | 1.35 | 1.55 | 0.65 | 149.75 | 1.32
2020-11-19 10:00 | 23.25 | 61 | 0.34 | 41.95 | 26.15 | 2.35 | 15.1 | 8.7 | 1.8 | 1.6 | 1.77 | 0.67 | 164.5 | 1
2020-11-19 11:00 | 23.25 | 62.5 | 0.34 | 44.48 | 28.3 | 1.75 | 16.5 | 8.95 | 1.25 | 1.62 | 1.95 | 0.6 | 183.75 | 1.17
2020-11-19 12:00 | 21.25 | 57.25 | 0.38 | 44 | 25.6 | 2.2 | 13.47 | 6.9 | 1.12 | 1.65 | 2.23 | 0.5 | 159 | 1.32
2020-11-19 13:00 | 20.75 | 53 | 0.35 | 45.7 | 27.25 | 1.27 | 15.07 | 6.1 | 1.27 | 1.5 | 2.32 | 0.65 | 215.5 | 1.15
2020-11-19 14:00 | 16.25 | 45.75 | 0.33 | 45.95 | 26.02 | 2.88 | 14.35 | 5.97 | 0.42 | 1.52 | 2.32 | 0.65 | 218 | 0.98
2020-11-19 15:00 | 15.25 | 46.25 | 0.35 | 47.65 | 27.62 | 1.45 | 15.47 | 6.12 | 0.77 | 1.58 | 2.3 | 0.68 | 229 | 0.78
2020-11-19 16:00 | 18 | 58.25 | 0.28 | 48.8 | 23.6 | 2.3 | 14.38 | 5.95 | 1.6 | 1.52 | 2.45 | 0.7 | 211 | 0.52
2020-11-19 17:00 | 16.25 | 57.25 | 0.36 | 37.65 | 28.85 | 1.75 | 16.65 | 6.1 | 2.42 | 1.4 | 2.42 | 0.75 | 204.5 | 0.32
2020-11-19 18:00 | 22 | 63.5 | 0.53 | 23.55 | 36.55 | 1.88 | 20.6 | 6.5 | 2.77 | 1.73 | 3.12 | 0.8 | 186.75 | 0.35
2020-11-19 19:00 | 27.75 | 71.75 | 0.68 | 16.1 | 45.93 | 2.33 | 26.3 | 6.22 | 3.28 | 2.4 | 4.03 | 1.62 | 125.25 | 0.3
2020-11-19 20:00 | 28.5 | 73.5 | 0.89 | 14.2 | 48.77 | 2.65 | 27.6 | 6.42 | 1.75 | 2.95 | 5.35 | 2.6 | 122.75 | 0.35
2020-11-19 21:00 | 31.75 | 72.75 | 0.82 | 27.68 | 38.85 | 1.48 | 21.43 | 7.45 | 1.82 | 3.45 | 6.53 | 3.33 | 113.75 | 0.85
2020-11-19 22:00 | 28.75 | 72 | 0.65 | 35.43 | 32.48 | 2.27 | 19.12 | 7.03 | 1.43 | 3.35 | 5.97 | 3.22 | 120.5 | 0.68
2020-11-19 23:00 | 31 | 63 | 0.6 | 30.3 | 30.1 | 0.65 | 16.35 | 7.2 | 1.7 | 2.9 | 5.05 | 2.85 | 112 | 0.3
2020-11-20 | 21.5 | 53.75 | 0.46 | 22.93 | 28.88 | 2 | 16.05 | 6.9 | 0.9 | 2.55 | 4.12 | 2.12 | 107.25 | 0.3
2020-11-20 01:00 | 20.5 | 43.25 | 0.42 | 22.5 | 28.98 | 1.75 | 16.65 | 6.72 | 0.2 | 2.17 | 5.58 | 1.45 | 101 | 0.3
2020-11-20 02:00 | 25 | 46.5 | 0.44 | 21.2 | 28.4 | 3.4 | 16.93 | 7.47 | 0.22 | 1.88 | 13.43 | 1.1 | 99.25 | 0.35
2020-11-20 03:00 | 33.75 | 59.75 | 0.39 | 12.1 | 27.77 | 1.98 | 16.3 | 8.85 | 0.25 | 1.85 | 17.88 | 0.72 | 94.75 | 0.3
2020-11-20 04:00 | 32.25 | 47.5 | 0.43 | 9.4 | 25.2 | 2.7 | 15.72 | 6.85 | 0.67 | 1.75 | 18.33 | 0.55 | 87.5 | 0.3
2020-11-20 05:00 | 28.75 | 41.5 | 0.43 | 10.07 | 26.73 | 3.47 | 17.1 | 6.83 | 1.17 | 1.75 | 17.75 | 0.57 | 84.5 | 0.3
2020-11-20 06:00 | 27 | 47 | 0.49 | 3.22 | 32.85 | 5.03 | 21.55 | 6.62 | 0.75 | 1.8 | 16.57 | 0.62 | 89 | 0.3
2020-11-20 07:00 | 33.5 | 54 | 0.58 | 5.97 | 31.38 | 6.03 | 21.55 | 7.22 | 1.85 | 2.17 | 16.58 | 0.7 | 98.25 | 0.3
2020-11-20 08:00 | 36.25 | 69 | 0.51 | 19.98 | 35.9 | 6.17 | 24 | 7.38 | 1.65 | 2.75 | 15.43 | 0.72 | 150 | 0.3
2020-11-20 09:00 | 38.75 | 77.75 | 0.46 | 35.38 | 37.65 | 2.33 | 22.07 | 6.65 |  | 2.88 | 12.85 | 0.98 | 152 | 0.3
2020-11-20 10:00 | 32 | 76 | 0.37 | 38.35 | 33.58 | 2.7 | 20.1 | 7.45 |  | 2.7 | 11.12 | 1.02 | 195.5 | 0.32
2020-11-20 11:00 | 21.5 | 68.75 | 0.21 | 39.93 | 29.95 | 3 | 18.35 | 7.1 |  | 2.12 | 8.85 | 0.98 | 250 | 0.32
2020-11-20 12:00 | 16 | 55.5 | 0.3 | 54.2 | 28.52 | 0.5 | 14.45 | 6.28 | 1.95 | 1.5 | 6.4 | 0.62 | 241 | 0.32
2020-11-20 13:00 | 17.5 | 58.5 | 0.35 | 80.65 | 30.77 | 1.15 | 16.62 | 5.58 | 2.25 | 1.45 | 5.78 | 0.67 | 251.75 | 0.3
2020-11-20 14:00 | 27.75 | 67 | 0.37 | 80.15 | 31.98 | 2.1 | 18.65 | 4.67 | 2.22 | 2 | 5.45 | 0.72 | 262.25 | 0.32
2020-11-20 15:00 | 17.75 | 51.75 | 0.35 | 76.45 | 30.08 | 2.05 | 16.57 | 5.03 | 1.92 | 2.02 | 4.82 | 0.83 | 241.5 | 0.32
2020-11-20 16:00 | 16 | 51 | 0.34 | 66.58 | 29.7 | 1.32 | 16.93 | 5.05 | 1.2 | 1.85 | 4.33 | 0.72 | 257 | 0.3
2020-11-20 17:00 | 15.75 | 56.25 | 0.43 | 48.33 | 35.08 | 2.55 | 19.23 | 5.45 |  | 1.75 | 4.65 | 1 | 254 | 0.3
2020-11-20 18:00 | 25.25 | 74.25 | 0.61 | 21.6 | 49.9 | 1.7 | 26.92 | 5.45 | 0.4 | 1.98 | 5.1 | 1.27 | 197.5 | 0.3
2020-11-20 19:00 | 28.5 | 79.5 | 0.63 | 19.2 | 44.1 | 2.4 | 25.35 | 5.22 | 0.2 | 2.65 | 6.38 | 2.05 | 170.25 | 0.3
2020-11-20 20:00 | 27.25 | 73 | 0.48 | 24.85 | 35.75 | 2.23 | 20.88 | 6.22 | 0.2 | 3.15 | 6.72 | 2.77 | 165.5 | 0.3
2020-11-20 21:00 | 28.5 | 68.25 | 0.5 | 18.75 | 37.58 | 1.92 | 21.6 | 5.93 | 0.6 | 3.45 | 6.32 | 2.88 | 157.25 | 0.3
2020-11-20 22:00 | 30 | 69.5 | 0.43 | 21.62 | 35.67 | 1.92 | 20.23 | 6.2 | 0.68 | 3.7 | 6.62 | 2.9 | 142.75 | 0.3
2020-11-20 23:00 | 30 | 62 | 0.41 | 19.1 | 35.8 | 1.15 | 20.25 | 6.2 | 0.8 | 3.6 | 6.45 | 2.8 | 140.5 | 0.3
2020-11-21 | 31.75 | 77 | 0.41 | 8.78 | 39.12 | 2.3 | 22.15 | 6.07 | 2 | 3.22 | 7.1 | 2.35 | 123.75 | 0.3
2020-11-21 01:00 | 25.5 | 73 | 0.35 | 12.32 | 31.6 | 2.6 | 18.95 | 6.28 | 2.45 | 2.6 | 6.78 | 1.67 | 111.75 | 0.3
2020-11-21 02:00 | 26.5 | 62.25 | 0.33 | 12.95 | 30.02 | 2.08 | 17.77 | 6.35 | 2.4 | 2.2 | 5.72 | 1.18 | 114.75 | 0.3
2020-11-21 03:00 | 25.25 | 61.5 | 0.29 | 20.95 | 27.33 | 1.45 | 15.47 | 7.4 | 1.52 | 1.95 | 4.35 | 0.93 | 107.5 | 0.3
2020-11-21 04:00 | 25.75 | 48 | 0.24 | 17.9 | 25.02 | 2.23 | 14.75 | 6.42 | 0.7 | 1.8 | 3.15 | 0.72 | 101.25 | 0.3
2020-11-21 05:00 | 25 | 48 | 0.23 | 16.43 | 25.1 | 1.8 | 14.9 | 5.83 | 0.15 | 1.73 | 2.42 | 0.5 | 100.25 | 0.3
2020-11-21 06:00 | 24 | 46.75 | 0.24 | 15.67 | 23.68 | 2.42 | 14.48 | 6.12 | 0.47 | 1.95 | 1.97 | 0.62 | 98.75 | 0.3
2020-11-21 07:00 | 22.5 | 45.75 | 0.27 | 15.32 | 24.25 | 3.75 | 15.85 | 5.88 | 2 | 2 | 1.8 | 0.7 | 128.5 | 0.3
2020-11-21 08:00 | 25.75 | 60.5 | 0.33 | 23.65 | 27.48 | 4.28 | 17.08 | 5.75 | 3.52 | 2 | 1.77 | 0.53 | 169.25 | 0.3
2020-11-21 09:00 | 21 | 74.25 | 0.29 | 33.65 | 30.48 | 3.48 | 18.98 | 5.3 | 2.67 | 1.75 | 1.73 | 0.57 | 195.5 | 0.3
2020-11-21 10:00 | 17.25 | 55.5 | 0.25 | 40.85 | 30 | 1.12 | 16.85 | 6.25 | 2.2 | 1.4 | 1.52 | 0.62 | 229.75 | 0.3
2020-11-21 11:00 | 15.25 | 49.5 | 0.25 | 48.45 | 30.5 | 2.6 | 18.35 | 6.85 | 2.75 | 1.12 | 1.35 | 0.47 | 264.75 | 0.3
2020-11-21 12:00 | 17.25 | 52 | 0.24 | 59.15 | 29.73 | 0.6 | 15.43 | 5.45 | 1.6 | 1.08 | 1.33 | 0.45 | 263.5 | 0.3
2020-11-21 13:00 | 21.75 | 72.25 | 0.24 | 74.47 | 30.5 | 2.3 | 17.23 | 5.53 | 0.3 | 1.12 | 1.52 | 0.55 | 261.75 | 0.35
2020-11-21 14:00 | 24.75 | 76 | 0.24 | 79.92 | 31.25 | 2.3 | 17.02 | 5.93 | 1.8 | 1.35 | 2.27 | 0.53 | 237.5 | 0.43
2020-11-21 15:00 | 25.75 | 89.75 | 0.23 | 71.3 | 29.75 | 2 | 17.43 | 6.12 | 2 | 1.6 | 3.48 | 0.62 | 219.25 | 0.45
2020-11-21 16:00 | 22.25 | 77.25 | 0.11 | 64.88 | 29.05 | 3.08 | 17.9 | 6.12 | 3.62 | 1.58 | 4.03 | 0.62 | 205.75 | 0.3
2020-11-21 17:00 | 26 | 92.25 | 0.22 | 51.88 | 41.2 | 1.9 | 22.75 | 5.97 | 4.6 | 1.5 | 4.02 | 0.57 | 225 | 0.3
2020-11-21 18:00 | 40.25 | 138.75 | 0.38 | 33 | 47.55 | 1.57 | 26.15 | 7.72 | 5.85 | 2.3 | 4.45 | 0.68 | 212 | 0.3
2020-11-21 19:00 | 57 | 156.25 | 0.74 | 13.72 | 62.1 | 2.68 | 34.62 | 8.55 | 6.83 | 4.2 | 7.85 | 1.15 | 200.75 | 0.3
2020-11-21 20:00 | 66.5 | 175 | 1.53 | 1.38 | 85.38 | 14.12 | 56.82 | 9.4 | 6.95 | 5.58 | 11.58 | 2.88 | 200.25 | 0.3
2020-11-21 21:00 | 84.5 | 176.25 | 1.57 | 3.78 | 88.82 | 17.27 | 61.27 | 8.48 | 8.65 | 7.85 | 15.82 | 6.05 | 185.25 | 0.3
2020-11-21 22:00 | 74.5 | 168.25 | 1.21 | 6.15 | 76.95 | 7.1 | 46.72 | 7.68 | 5.2 | 8.45 | 18.05 | 7.93 | 130.25 | 0.3
2020-11-21 23:00 | 58 | 133 | 1.05 | 2.15 | 75.75 | 10.7 | 48.8 | 7.6 | 4 | 7.8 | 16.55 | 7.8 | 129.5 | 0.3
2020-11-22 | 48.25 | 118.25 | 1.01 | 3.17 | 72.03 | 10.15 | 46.62 | 7.25 | 4.8 | 6.65 | 13.95 | 6.75 | 149.75 | 0.3
2020-11-22 01:00 | 48 | 118.5 | 1.06 | 0.45 | 74.15 | 17.5 | 53.7 | 6.95 | 5.33 | 6.07 | 12.8 | 6.22 | 135 | 0.3
2020-11-22 02:00 | 53.75 | 127.5 | 0.99 | 0.8 | 68.28 | 16.7 | 49.85 | 7.53 | 4.35 | 6.05 | 11.95 | 6.28 | 134.25 | 0.3
2020-11-22 03:00 | 54.75 | 128.75 | 0.77 | 4.85 | 58.67 | 9.18 | 38.7 | 9.7 | 4.38 | 5.97 | 11.7 | 6.27 | 132.5 | 0.3
2020-11-22 04:00 | 57.25 | 111.5 | 0.65 | 9.2 | 46.28 | 5.45 | 29.02 | 9.6 | 3.03 | 5.9 | 13.03 | 5.5 | 134 | 0.3
2020-11-22 05:00 | 48.25 | 90.5 | 0.58 | 4.55 | 44.9 | 5.05 | 28.05 | 9.85 | 1.6 | 6.33 | 14.9 | 4.35 | 128.75 | 0.3
2020-11-22 06:00 | 46.25 | 92.25 | 0.54 | 3 | 44.95 | 4.93 | 27.9 | 10.05 | 1.55 | 7 | 16.5 | 3.6 | 114 | 0.3
2020-11-22 07:00 | 53.75 | 102.25 | 0.77 | 4.88 | 48.5 | 10.73 | 34.48 | 10.8 | 3.4 | 7.33 | 17.58 | 3.25 | 127.5 | 0.3
2020-11-22 08:00 | 66.75 | 139.25 | 0.5 | 36.45 | 39.35 | 3.93 | 23.95 | 8.57 | 3.58 | 7.28 | 17.6 | 4.4 | 166.75 | 0.3
2020-11-22 09:00 | 44.5 | 85 | 0.45 | 47.85 | 35.7 | 3.45 | 21 | 8.62 | 3.35 | 5.08 | 13.98 | 3.48 | 180.75 | 0.38
2020-11-22 10:00 | 45.75 | 85.5 | 0.45 | 60.6 | 36.03 | 1.7 | 19.72 | 10.2 | 8.6 | 3.42 | 10.28 | 2.4 | 196.75 | 0.35
2020-11-22 11:00 | 55.25 | 96.75 | 0.4 | 72.3 | 35.3 | 1.6 | 20.05 | 10 | 5.15 | 2.83 | 7.95 | 1.9 | 197 | 0.42
2020-11-22 12:00 | 56.75 | 99.25 | 0.46 | 79.97 | 30.3 | 1.95 | 16.27 | 8.55 | 5.05 | 2.38 | 7.43 | 1.6 | 205.5 | 0.32
2020-11-22 13:00 | 47.5 | 97 | 0.43 | 79.55 | 29.88 | 2.15 | 16.93 | 7.97 | 4.1 | 2.25 | 7.03 | 1.28 | 229.5 | 0.4
2020-11-22 14:00 | 40.25 | 86.25 | 0.36 | 77.55 | 29.58 | 1.55 | 16.55 | 7.12 | 2.77 | 2.05 | 6.3 | 1.07 | 235.5 | 0.4
2020-11-22 15:00 | 42.75 | 81 | 0.38 | 81.45 | 28.12 | 1.8 | 14.97 | 7.1 | 3.22 | 1.75 | 4.97 | 0.83 | 240.25 | 0.35
2020-11-22 16:00 | 47.75 | 83.5 | 0.46 | 74.72 | 28.75 | 2 | 16.93 | 6.95 | 3.85 | 1.65 | 4.17 | 0.8 | 230.75 | 0.32
2020-11-22 17:00 | 48.5 | 94.75 | 0.57 | 60.12 | 34 | 1.73 | 19.22 | 6.95 | 2.9 | 1.73 | 3.65 | 0.8 | 221.25 | 0.3
2020-11-22 18:00 | 56.5 | 116.75 | 0.75 | 48.23 | 41.8 | 0.8 | 22.77 | 8.3 | 2.67 | 2.2 | 4.2 | 1.23 | 217.5 | 0.3
2020-11-22 19:00 | 66 | 146.75 | 0.82 | 44.88 | 45.7 | 1.15 | 25.15 | 8.72 | 4.18 | 3.22 | 7.3 | 2.12 | 203 | 0.3
2020-11-22 20:00 | 64.5 | 137 | 0.7 | 59.8 | 39.45 | 2.7 | 21.45 | 9.47 | 2.5 | 4 | 9.65 | 2.73 | 201.75 | 0.48
2020-11-22 21:00 | 72.5 | 131 | 0.66 | 65.78 | 36.45 | 1.8 | 20.93 | 10.22 | 3.65 | 3.88 | 9.38 | 2.67 | 189 | 0.57
2020-11-22 22:00 | 81.25 | 136.75 | 0.64 | 55.78 | 33.4 | 2.45 | 19.77 | 10.15 | 2.98 | 3.53 | 7.85 | 2.25 | 177.75 | 0.32
2020-11-22 23:00 | 76 | 127 | 0.65 | 46.25 | 36.95 | 1.5 | 19.7 | 10 | 2.35 | 3.15 | 6.35 | 1.95 | 169 | 0.3
2020-11-23 | 71 | 118.5 | 0.41 | 39.9 | 38.05 | 1.87 | 21.75 | 9.97 | 4.25 | 2.9 | 4.7 | 1.58 | 170 | 0.3
2020-11-23 01:00 | 75.75 | 112.5 | 0.38 | 47.83 | 31.18 | 2.05 | 18.2 | 10.12 | 4.5 | 2.73 | 4.6 | 1.35 | 167.5 | 0.3
2020-11-23 02:00 | 61.25 | 104 | 0.3 | 54.85 | 28.68 | 0.53 | 15.6 | 9.22 | 3.33 | 2.65 | 4.53 | 0.9 | 174.5 | 0.35
2020-11-23 03:00 | 56.25 | 89.75 | 0.27 | 62.55 | 26.57 | 1.6 | 14.93 | 10.42 | 4.67 | 2.28 | 3.62 | 0.82 | 172.75 | 0.3
2020-11-23 04:00 | 55.5 | 81.5 | 0.27 | 56.03 | 27.17 | 3.05 | 15.03 | 9.2 | 4.3 | 1.9 | 2.55 | 0.65 | 151.5 | 0.3
2020-11-23 05:00 | 52.25 | 78.5 | 0.26 | 45.52 | 30.9 | 1.43 | 17.48 | 9.22 | 5.57 | 1.75 | 2.02 | 0.67 | 170.5 | 0.3
2020-11-23 06:00 | 58.5 | 86.5 | 0.33 | 29.02 | 36.67 | 2.95 | 20.93 | 10.18 | 5.55 | 1.88 | 2.18 | 0.67 | 191.75 | 0.3
2020-11-23 07:00 | 66 | 101.25 | 0.42 | 33.42 | 39.8 | 1.83 | 22.77 | 9.32 | 4.4 | 2.27 | 4.3 | 0.6 | 178 | 0.3
2020-11-23 08:00 | 69 | 121 | 0.56 | 50.35 | 42.8 | 2.65 | 24.95 | 10 | 8.18 | 2.73 | 4.85 | 0.98 | 194.75 | 0.4
2020-11-23 09:00 | 77 | 141.25 | 0.57 | 63.65 | 39.6 | 2.6 | 23.18 | 9.78 | 8.95 | 3 | 5.23 | 1.23 | 207.75 | 0.45
2020-11-23 10:00 | 68.75 | 130 | 0.55 | 69.67 | 34.02 | 2.45 | 19.32 | 10 | 7 | 3.05 | 5.15 | 1.42 | 213.5 | 0.52
2020-11-23 11:00 | 52.5 | 101 | 0.47 | 75.1 | 36.05 | 1.6 | 20.5 | 9.6 | 5.3 | 2.77 | 4.38 | 1.4 | 224 | 0.57
2020-11-23 12:00 | 50 | 97 | 0.43 | 78.85 | 30.98 | 1.3 | 16.1 | 8.62 | 3.8 | 2.52 | 4.2 | 1.27 | 230 | 0.53
2020-11-23 13:00 | 46.25 | 100.25 | 0.36 | 80.47 | 29.62 | 2.45 | 17.78 | 7.62 | 4.38 | 2.38 | 4.32 | 0.98 | 245.5 | 0.55
2020-11-23 14:00 | 42.5 | 91 | 0.3 | 80.38 | 28.3 | 2.42 | 17 | 7.2 | 3.77 | 2.08 | 5.38 | 0.9 | 232.25 | 0.4
2020-11-23 15:00 | 37.75 | 86.75 | 0.3 | 82.25 | 30 | 1.43 | 17.15 | 6.62 | 3.05 | 1.92 | 5.15 | 0.95 | 224 | 0.3
2020-11-23 16:00 | 38.75 | 89 | 0.32 | 87.97 | 30.2 | 0.85 | 16.77 | 7.4 | 4.55 | 1.83 | 4.9 | 0.82 | 243.25 | 0.3
2020-11-23 17:00 | 46.25 | 114.75 | 0.49 | 70.8 | 39.3 | 2.25 | 21.98 | 7.62 | 5.25 | 1.97 | 6.12 | 1 | 242.75 | 0.3
2020-11-23 18:00 | 58.25 | 146.75 | 0.67 | 56.55 | 49.33 | 1.3 | 26.98 | 8.57 | 6.53 | 2.7 | 8.55 | 1.85 | 237.25 | 0.3
2020-11-23 19:00 | 76 | 174 | 0.9 | 45.9 | 58.25 | 1.95 | 31.4 | 9.33 | 10.5 | 3.75 | 12.65 | 2.95 | 232.25 | 0.3
2020-11-23 20:00 | 79.5 | 176.5 | 0.97 | 41.67 | 64.2 | 0.7 | 33.9 | 9.72 | 13.4 | 4.95 | 15.23 | 3.85 | 233.25 | 0.3
2020-11-23 21:00 | 72 | 174 | 1 | 34.4 | 67.47 | 1.3 | 36.45 | 11.07 | 15.5 | 5.83 | 18.17 | 4.53 | 234.25 | 0.3
2020-11-23 22:00 | 72 | 174.5 | 0.97 | 25.6 | 71.47 | 2.2 | 39.17 | 10.95 | 17.9 | 6.6 | 19.32 | 4.88 | 234.75 | 0.3
2020-11-23 23:00 | 72 | 185 | 0.86 | 25 | 70.35 | 2.1 | 39.05 | 10 | 15.4 | 7.15 | 19.7 | 4.95 | 234.5 | 0.3
2020-11-24 | 82.75 | 166 | 0.62 | 35.12 | 57.77 | 1.8 | 31.1 | 11.18 | 15.18 | 7.8 | 20.73 | 4.6 | 228 | 0.3
2020-11-24 01:00 | 73.5 | 139.25 | 0.47 | 39.85 | 47.02 | 2.42 | 26.65 | 9.45 | 10.47 | 8.35 | 18.75 | 3.67 | 225.75 | 0.3
2020-11-24 02:00 | 65.5 | 125.75 | 0.43 | 30.55 | 46.67 | 1.5 | 25.88 | 10.15 | 17.02 | 7.35 | 16.55 | 2.85 | 211.5 | 0.3
2020-11-24 03:00 | 64.25 | 131.75 | 0.38 | 33.92 | 43.4 | 1.27 | 23.53 | 10.15 | 13.97 | 6.78 | 16.55 | 2.17 | 210.75 | 0.3
2020-11-24 04:00 | 63.25 | 118.75 | 0.45 | 25.23 | 49.48 | 2.7 | 28.48 | 9.97 | 16.77 | 5.35 | 18 | 1.65 | 207.25 | 0.3
2020-11-24 05:00 | 58.25 | 125.75 | 0.44 | 15.25 | 56.38 | 2.23 | 31.85 | 9.32 | 25.88 | 4.78 | 17.8 | 1.3 | 197.5 | 0.3
2020-11-24 06:00 | 61 | 121.75 | 0.47 | 19.83 | 53.95 | 1.85 | 30.17 | 9.98 | 21.15 | 4.82 | 15.9 | 1.33 | 195.25 | 0.3
2020-11-24 07:00 | 69.25 | 127 | 0.55 | 26.32 | 48.95 | 4.08 | 29.27 | 10.17 | 16.65 | 5.07 | 15.5 | 1.38 | 206.5 | 0.3
2020-11-24 08:00 | 72 | 140 | 0.5 | 44.35 | 44.58 | 2.15 | 25.55 | 8.82 | 10.72 | 5.22 | 15.25 | 1.32 | 183.5 | 0.3
2020-11-24 09:00 | 57 | 119.25 | 0.5 | 57.88 | 40 | 2.58 | 23.25 | 7.35 | 6.78 | 4.85 | 13.53 | 1.6 | 218.75 | 0.38
2020-11-24 10:00 | 46.75 | 102.5 | 0.46 | 65.9 | 37.77 | 2.65 | 21.88 | 8.12 | 5.65 | 3.67 | 10.1 | 1.6 | 237.25 | 0.3
2020-11-24 11:00 | 43.75 | 106 | 0.43 | 80.1 | 38.65 | 3.75 | 23.55 | 8.7 | 7.3 | 2.88 | 8.03 | 1.58 | 234.75 | 0.35
2020-11-24 12:00 | 45 | 110.75 | 0.4 | 84.88 | 16.62 | 2.15 | 10.72 | 7.45 | 15.23 | 4.78 | 9.57 | 5.17 | 156 | 0.32
2020-11-24 13:00 | 41.5 | 104.5 | 0.4 | 85.88 | 20.92 | 2.6 | 13.22 | 7.1 | 17.33 | 25.23 | 35.22 | 44.78 | 165 | 1.8
2020-11-24 14:00 | 40.25 | 95.5 | 0.39 | 81 | 27.6 | 2.85 | 16.05 | 6.62 | 13.52 | 11.98 | 26.77 | 35.38 | 182.5 | 1.62
2020-11-24 15:00 | 40.5 | 94.5 | 0.39 | 87.72 | 22.7 | 1.38 | 12.88 | 6.38 | 12.75 | 10.62 | 24.42 | 35.05 | 160.5 | 1.53
2020-11-24 16:00 | 40.25 | 105.5 | 0.28 | 77.7 | 23.27 | 2.3 | 13.05 | 6.82 | 8.47 | 7 | 18.85 | 28.72 | 161.5 | 1.43
2020-11-24 17:00 | 44.75 | 118.25 | 0.45 | 68.35 | 31.15 | 2.47 | 17.73 | 7.28 | 6.8 | 5.72 | 15.7 | 25.05 | 243.25 | 0.88
2020-11-24 18:00 | 51.75 | 155.25 | 0.61 | 51.65 | 41.82 | 2.2 | 22.65 | 7.73 | 5.55 | 4.6 | 12.98 | 18.7 | 202.75 | 0.42
2020-11-24 19:00 | 67.5 | 170.75 | 0.76 | 44.35 | 49.02 | 0.95 | 26.88 | 8.43 | 6.32 | 4.55 | 11.23 | 14.55 | 259.75 | 0.45
2020-11-24 20:00 | 75.25 | 183.75 | 0.95 | 31.15 | 58.48 | 2.27 | 33.05 | 9.93 | 6.88 | 4.8 | 11.75 | 11.8 | 344.75 | 0.3
2020-11-24 21:00 | 84.25 | 167.25 | 0.93 | 26.38 | 59.7 | 1.77 | 32.83 | 10.35 | 9.05 | 5.65 | 15.4 | 10.27 | 297.5 | 0.3
2020-11-24 22:00 | 79.5 | 155.5 | 0.91 | 25.6 | 54.83 | 2.02 | 30.73 | 9.62 | 6.03 | 6.3 | 16.88 | 9.1 | 17.75 | 0.3
2020-11-24 23:00 | 72 | 154 | 0.86 | 19.3 | 57 | 2.15 | 31.9 | 8.75 | 5.35 | 6.35 | 16.5 | 8.3 | 13 | 0.3
2020-11-25 | 69.75 | 141 | 0.71 | 18.45 | 55.62 | 1.8 | 31.12 | 8.6 | 6.88 | 6.07 | 14.88 | 7.22 | 242 | 0.3
2020-11-25 01:00 | 59.5 | 131.75 | 0.54 | 27.15 | 46.75 | 2.82 | 27.07 | 9 | 9.4 | 5.6 | 14.5 | 6.33 | 318.75 | 0.3
2020-11-25 02:00 | 64.5 | 125.75 | 0.5 | 29.1 | 42.92 | 2.77 | 24.55 | 9.15 | 9.62 | 4.78 | 15.25 | 5.17 | 320.25 | 0.3
2020-11-25 03:00 | 56.25 | 106.75 | 0.44 | 36.85 | 35.83 | 2.02 | 20.08 | 9.88 | 9.25 | 4.1 | 16.93 | 4.33 | 264.5 | 0.3
2020-11-25 04:00 | 51.5 | 98.25 | 0.36 | 38.08 | 32.25 | 1.97 | 18.77 | 8.75 | 7.25 | 3.6 | 16.9 | 3.6 | 202 | 0.3
2020-11-25 05:00 | 46 | 101.25 | 0.37 | 35.88 | 34.52 | 0.47 | 18.62 | 8.8 | 6.75 | 2.95 | 13.9 | 2.95 | 307.25 | 0.3
2020-11-25 06:00 | 54 | 101.75 | 0.42 | 42.2 | 33.97 | 1.7 | 19.1 | 8.82 | 7.65 | 2.88 | 14.27 | 2.65 | 251.75 | 0.3
2020-11-25 07:00 | 62 | 116.75 | 0.48 | 51.48 | 34.45 | 2.05 | 19.07 | 9.5 | 8.48 | 2.88 | 13.55 | 2.52 | 268.75 | 0.32
2020-11-25 08:00 | 68 | 137.75 | 0.52 | 53.65 | 39.53 | 2.88 | 23.4 | 10.68 | 12.93 | 3.17 | 11.77 | 2.58 | 251.5 | 0.47
2020-11-25 09:00 | 65.75 | 135.75 | 0.47 | 61.05 | 38.03 | 3.2 | 22.85 | 9.65 | 13.25 | 3.4 | 12.3 | 3 | 272.5 | 0.82
2020-11-25 10:00 | 56.75 | 119.5 | 0.52 | 67.62 | 36.73 | 2.03 | 20.57 | 10.55 | 10.1 | 3 | 10.4 | 3.02 | 168.5 | 0.7
2020-11-25 11:00 | 47.5 | 109.5 | 0.45 | 66.68 | 33.85 | 2.5 | 20.05 | 10.45 | 8.05 | 2.55 | 7.85 | 2.92 | 206.25 | 0.85
2020-11-25 12:00 | 38.5 | 104 | 0.42 | 63.98 | 29.38 |  | 15.15 | 9.15 | 2.85 | 2.25 | 6.42 | 2.68 | 205 | 1
2020-11-25 13:00 | 33.75 | 82.5 | 0.39 | 66.4 | 30.55 | 1.15 | 16.88 | 8.75 | 1.8 | 1.97 | 5.25 | 2.38 | 181.5 | 1.1
2020-11-25 14:00 | 33 | 80 | 0.41 | 64.68 | 32.27 | 1.52 | 18.43 | 8.22 | 1.23 | 1.88 | 4.8 | 2.25 | 191.75 | 0.92
2020-11-25 15:00 | 31.25 | 74.5 | 0.38 | 61.4 | 30.98 | 1.52 | 17.75 | 8.53 | 1.58 | 1.8 | 4.6 | 2.25 | 192 | 0.72
2020-11-25 16:00 | 26.25 | 69.25 | 0.44 | 60.88 | 24.68 | 1.88 | 14.65 | 9.62 | 1.52 | 1.7 | 4.4 | 2.2 | 174.25 | 0.38
2020-11-25 17:00 | 29 | 75 | 0.51 | 55.67 | 29.48 | 3.27 | 17.25 | 9.47 | 1.7 | 1.77 | 4.33 | 2.17 | 165.75 | 0.53
2020-11-25 18:00 | 35.25 | 73.75 | 0.6 | 52.05 | 32.58 | 2.55 | 18.42 | 9.67 | 2.12 | 1.95 | 4.4 | 2.25 | 124 | 0.42
2020-11-25 19:00 | 40 | 84.25 | 0.75 | 42.48 | 38.5 | 3.08 | 22.95 | 10.9 | 2.33 | 2.42 | 4.78 | 2.53 | 152 | 0.3
2020-11-25 20:00 | 51.5 | 99.25 | 0.71 | 39.68 | 42.67 | 1.62 | 23.75 | 10.78 | 5 | 3 | 6.27 | 3.12 | 167.75 | 0.35
2020-11-25 21:00 | 48.75 | 94 | 0.7 | 39.85 | 38.48 | 2.25 | 21.75 | 10.93 | 6.12 | 3.3 | 7.12 | 3.45 | 114.25 | 0.3
2020-11-25 22:00 | 43.25 | 83.25 | 0.62 | 38.78 | 33.88 | 3.22 | 20.15 | 10.9 | 5.08 | 3.12 | 6.83 | 3.33 | 169.5 | 0.3
2020-11-25 23:00 | 38 | 78 | 0.56 | 37.6 | 35 | 3 | 21 | 10.6 | 5.85 | 2.95 | 5.85 | 3 | 173.5 | 0.3
2020-11-26 | 43.75 | 88 | 0.48 | 36.85 | 37.85 | 1.68 | 21.4 | 10.72 | 2.2 | 2.75 | 5.43 | 2.62 | 236.75 | 0.3
2020-11-26 01:00 | 44 | 89.5 | 0.43 | 37.95 | 32.78 | 2.73 | 19.65 | 10.4 | 2.33 | 2.58 | 4.92 | 2.3 | 104.5 | 0.32
2020-11-26 02:00 | 47.25 | 81.5 | 0.41 | 40.4 | 29.38 | 3.15 | 16.32 | 11.5 | 2.22 | 2.35 | 4.53 | 1.95 | 158.75 | 0.38
2020-11-26 03:00 | 44.5 | 65.75 | 0.37 | 33.7 | 26.82 | 1.15 | 14.65 | 12.33 | 1.07 | 2.08 | 3.6 | 1.5 | 201 | 0.3
2020-11-26 04:00 | 35.5 | 52 | 0.38 | 31.38 | 26.57 | 4.55 | 15.8 | 11.05 | 1.5 | 2.05 | 3.9 | 1.1 | 249.25 | 0.3
2020-11-26 05:00 | 38.25 | 57.75 | 0.36 | 32.52 | 27 | 1.62 | 15.15 | 10.45 | 1.25 | 2.1 | 4.47 | 1.2 | 215.5 | 0.4
2020-11-26 06:00 | 34.25 | 57 | 0.38 | 35.55 | 26.35 | 1.8 | 14.8 | 10.45 | 1.23 | 2 | 3.6 | 1.05 | 232 | 0.32
2020-11-26 07:00 | 39.5 | 59.75 | 0.44 | 35.1 | 27.05 | 2.12 | 15.88 | 11.25 | 1.43 | 2 | 3.2 | 1.2 | 250.5 | 0.3
2020-11-26 08:00 | 41.5 | 64.5 | 0.39 | 38.55 | 28.1 | 1.57 | 16.25 | 10.65 | 2.17 | 2.6 | 3.3 | 1.27 | 217.25 | 0.38
2020-11-26 09:00 | 33.25 | 55.75 | 0.41 | 44.35 | 27.45 | 3.28 | 16.12 | 10.2 | 2.55 | 2.6 | 3.65 | 1.42 | 194.25 | 0.57
2020-11-26 10:00 | 30 | 63.75 | 0.41 | 46.67 | 24.2 | 1.92 | 14.4 | 12.3 | 1.85 | 2.48 | 3.62 | 1.67 | 216.25 | 1.6
2020-11-26 11:00 | 26.75 | 71 | 0.33 | 49.4 | 21.25 | 3.3 | 12.25 | 11.9 | 2.5 | 2.2 | 3.65 | 1.65 | 193.25 | 1.97
2020-11-26 12:00 | 22.75 | 66.75 | 0.42 | 53.8 | 20.73 | 1.18 | 12 | 9.38 | 0.5 | 1.95 | 3.42 | 1.6 | 183.5 | 2.5
2020-11-26 13:00 | 14.75 | 59.25 | 0.39 | 53 | 21.07 | 2.18 | 13 | 8.57 |  | 1.85 | 3.38 | 1.4 | 187 | 2
2020-11-26 14:00 | 20.75 | 48.5 | 0.39 | 52.25 | 21.6 | 1.85 | 12.93 | 8.85 |  | 1.73 | 3.05 | 1.23 | 194.25 | 2.17
2020-11-26 15:00 | 23.75 | 53.75 | 0.41 | 49.52 | 22.53 | 2.55 | 13 | 9.53 |  | 1.67 | 2.85 | 1.38 | 196.25 | 2.03
2020-11-26 16:00 | 25.5 | 64.5 | 0.36 | 43.17 | 22.88 | 2.77 | 14.4 | 9.38 | 1.25 | 1.73 | 3.15 | 1.58 | 210 | 1.62
2020-11-26 17:00 | 24 | 61 | 0.37 | 38.12 | 25.9 | 4.5 | 14.42 | 9.7 | 2.33 | 1.73 | 3.3 | 1.62 | 200.5 | 1
2020-11-26 18:00 | 26 | 60.75 | 0.54 | 26.57 | 35.53 | 3.02 | 20.45 | 10.33 | 2.85 | 1.95 | 3.47 | 1.62 | 234.75 | 0.5
2020-11-26 19:00 | 34.5 | 78.75 | 0.59 | 21.33 | 39.62 | 1.25 | 22.02 | 10.03 | 3.62 | 2.6 | 4.97 | 2.43 | 246 | 1.08
2020-11-26 20:00 | 44.75 | 86 | 0.65 | 30.6 | 35.4 | 1.48 | 20.08 | 11.12 | 4.3 | 3.2 | 7 | 3.02 | 265.25 | 1.8
2020-11-26 21:00 | 52 | 97.25 | 0.56 | 35.98 | 30.1 | 2.1 | 17.7 | 11.22 | 4.95 | 3.62 | 9.43 | 3.05 | 246.75 | 1.68
2020-11-26 22:00 | 51.75 | 90 | 0.58 | 37.43 | 29.75 | 1.7 | 16.8 | 11.48 | 4.65 | 3.48 | 9.43 | 2.5 | 234.5 | 1.45
2020-11-26 23:00 | 60 | 102 | 0.58 | 29.5 | 33.15 | 1.2 | 18.55 | 11.45 | 4.35 | 3.25 | 8.8 | 2.2 | 206.5 | 0.65
2020-11-27 | 54.25 | 83.25 | 0.42 | 21.67 | 31.55 | 1.25 | 17.8 | 12.2 | 4.12 | 2.95 | 6.7 | 1.93 | 277 | 0.52
2020-11-27 01:00 | 60.25 | 88.75 | 0.42 | 24.5 | 30.35 | 2.33 | 17.95 | 12.08 | 3.47 | 2.8 | 5.88 | 1.52 | 269.75 | 0.85
2020-11-27 02:00 | 64.5 | 90.25 | 0.42 | 24.9 | 26.32 | 1.78 | 15.38 | 12.2 | 3.45 | 2.83 | 6.42 | 1.45 | 263.25 | 1.07
2020-11-27 03:00 | 53.25 | 75.5 | 0.4 | 23.45 | 22.7 | 1.73 | 13.47 | 13.07 | 2.83 | 2.7 | 6.55 | 1.2 | 279 | 0.78
2020-11-27 04:00 | 41 | 64 | 0.42 | 23.02 | 23.18 | 2.05 | 13 | 11.18 | 1.63 | 2.52 | 5.67 | 0.85 | 268 | 0.78
2020-11-27 05:00 | 34.25 | 54.75 | 0.29 | 29.85 | 21.67 | 2.15 | 13.25 | 9.38 | 0.57 | 2.3 | 5.92 | 0.78 | 254.25 | 0.45
2020-11-27 06:00 | 22 | 32.75 | 0.25 | 36.1 | 20.1 | 3.72 | 12.75 | 9 | 0.3 | 1.85 | 5.3 | 0.8 | 268.75 | 0.35
2020-11-27 07:00 | 22.25 | 31.25 | 0.34 | 28.85 | 25.17 | 1.88 | 14.85 | 9.5 | 0.65 | 1.73 | 4.55 | 0.7 | 260 | 0.3
2020-11-27 08:00 | 32.25 | 57.75 | 0.36 | 27.3 | 28.65 | 2.5 | 17.15 | 10.47 | 3.55 | 1.95 | 5.05 | 0.72 | 272.75 | 0.3
2020-11-27 09:00 | 33 | 59.75 | 0.39 | 29.4 | 28.33 | 2.75 | 17.23 | 9.48 | 4.67 | 2.23 | 7.15 | 0.98 | 276.5 | 0.43
2020-11-27 10:00 | 33.75 | 55.5 | 0.44 | 32.83 | 27.27 | 2.1 | 16.2 | 11.65 | 4.15 | 2.35 | 5.88 | 1.27 | 285.25 | 2.55
2020-11-27 11:00 | 35.25 | 71.75 | 0.32 | 38.95 | 26.6 | 1.7 | 15.6 | 10.95 | 5.15 | 2.3 | 4.38 | 1.25 | 287 | 2.45
2020-11-27 12:00 | 32.5 | 70.75 | 0.36 | 38.65 | 27.02 | 1.73 | 15.8 | 9.48 | 1.85 | 2.15 | 3.6 | 1.05 | 284.75 | 2.88
2020-11-27 13:00 | 30.25 | 62.25 | 0.38 | 37.05 | 27.3 | 2.95 | 16.92 | 9.03 | 0.85 | 1.97 | 3.4 | 1 | 282.75 | 2.83
2020-11-27 14:00 | 27.75 | 40.75 | 0.33 | 40.17 | 26.15 | 1.62 | 15.32 | 8.35 | 1.02 | 1.85 | 3.17 | 0.93 | 289.5 | 3.17
2020-11-27 15:00 | 29.25 | 51.25 | 0.39 | 39.4 | 27.62 | 1.43 | 15.55 | 8.98 | 2.15 | 1.55 | 2.85 | 0.9 | 282 | 3.32
2020-11-27 16:00 | 40 | 69 | 0.36 | 41.28 | 26.05 | 1.73 | 15.28 | 10.03 | 3.62 | 1.82 | 3.98 | 0.85 | 290.5 | 3.17
2020-11-27 17:00 | 51.75 | 76 | 0.42 | 31.23 | 29.67 | 2.47 | 17.73 | 10.17 | 3.77 | 2.2 | 4.2 | 0.82 | 284.5 | 1.92
2020-11-27 18:00 | 51.5 | 80 | 0.47 | 32.43 | 31.2 | 1.27 | 17.4 | 10.88 | 3.7 | 2.58 | 3.75 | 1.05 | 287 | 2.73
2020-11-27 19:00 | 46.25 | 72.75 | 0.5 | 34.65 | 30.25 | 1.67 | 16.95 | 11.85 | 4.62 | 2.8 | 3.42 | 1.15 | 285 | 1.65
2020-11-27 20:00 | 55.75 | 72.75 | 0.61 | 34.85 | 27.17 | 1.68 | 15.47 | 11.5 | 2.85 | 2.82 | 2.83 | 1 | 286.75 | 2.4
2020-11-27 21:00 | 51.75 | 73.5 | 0.57 | 35.88 | 24.25 | 0.88 | 13.55 | 11.12 | 3 | 2.75 | 2.33 | 0.85 | 285.75 | 2.17
2020-11-27 22:00 | 42.75 | 68.75 | 0.54 | 35.22 | 25.32 | 2.3 | 14.28 | 11.12 | 3.25 | 2.6 | 1.95 | 0.72 | 286.25 | 1.48
2020-11-27 23:00 | 45 | 68 | 0.54 | 31.65 | 26.5 | 1.3 | 15.2 | 10.75 | 3.5 | 2.5 | 1.85 | 0.6 | 285 | 0.55
2020-11-28 | 41.5 | 65.75 | 0.28 | 30.98 | 26.5 | 1.77 | 15.53 | 10.9 | 5.72 | 2.35 | 1.55 | 0.7 | 287.25 | 0.72
2020-11-28 01:00 | 41 | 59.75 | 0.28 | 29 | 25.5 | 2.38 | 15.07 | 10.77 | 5.9 | 2.27 | 1.48 | 0.57 | 285 | 0.4
2020-11-28 02:00 | 42.75 | 54.5 | 0.29 | 26.45 | 27.3 | 2.17 | 16.2 | 11 | 5.35 | 2.27 | 1.55 | 0.7 | 283.75 | 0.38
2020-11-28 03:00 | 39.5 | 57.5 | 0.27 | 31.3 | 23.4 | 2.7 | 14.7 | 11.52 | 5.1 | 2.38 | 1.52 | 0.67 | 282.75 | 0.7
2020-11-28 04:00 | 40 | 52.75 | 0.36 | 27.65 | 24.02 | 1.25 | 13.05 | 10.75 | 2.1 | 2.4 | 1.52 | 0.62 | 280.5 | 0.53
2020-11-28 05:00 | 35.25 | 49.75 | 0.34 | 25.75 | 24.7 | 1.95 | 14.43 | 9.75 | 0.35 | 2.38 | 2.15 | 0.57 | 277 | 0.57
2020-11-28 06:00 | 29.5 | 42.25 | 0.38 | 22.2 | 26.43 | 1.68 | 15.4 | 10.12 | 0.7 | 2.32 | 5.75 | 0.57 | 260.25 | 0.3
2020-11-28 07:00 | 26 | 39.75 | 0.38 | 24.05 | 24.23 | 1.93 | 14.47 | 9.5 | 0.4 | 2.42 | 5.92 | 0.57 | 187 | 0.38
2020-11-28 08:00 | 22 | 41 | 0.4 | 19.9 | 29.1 | 3.83 | 18.62 | 10.02 | 1.35 | 2.38 | 3.92 | 0.67 | 194.25 | 0.38
2020-11-28 09:00 | 27 | 46.75 | 0.44 | 26.23 | 30.38 | 3.2 | 18.8 | 9.55 | 2.22 | 2.65 | 3.58 | 0.67 | 198.25 | 0.62
2020-11-28 10:00 | 23.5 | 46 | 0.47 | 34.05 | 27.77 | 3.98 | 17.9 | 10.55 | 2.45 | 2.58 | 3.7 | 1.2 | 151.25 | 0.97
2020-11-28 11:00 | 20.75 | 44.5 | 0.38 | 38.48 | 24.45 | 4.15 | 16.45 | 10.55 | 2.8 | 2.4 | 3.92 | 1.3 | 150.5 | 1.2
2020-11-28 12:00 | 17.75 | 42 | 0.39 | 41.6 | 22.6 | 2.67 | 14.32 | 10.23 | 3.62 | 2.3 | 3.4 | 1.27 | 151.25 | 1.82
2020-11-28 13:00 | 19.75 | 48 | 0.39 | 46.1 | 25.07 | 2.55 | 15.32 | 9.25 | 4.12 | 2.08 | 3.17 | 1.23 | 157.75 | 2.12
2020-11-28 14:00 | 18.5 | 47 | 0.38 | 46.2 | 25.92 | 2.3 | 15.38 | 8.65 | 3.45 | 1.98 | 3.1 | 1.27 | 133.5 | 1.82
2020-11-28 15:00 | 17.75 | 43.5 | 0.36 | 48.15 | 25.27 | 2.62 | 15.32 | 8.38 | 3.92 | 1.95 | 3.48 | 1.3 | 144 | 1.52
2020-11-28 16:00 | 20 | 44.75 | 0.42 | 49.35 | 28.05 | 2.77 | 16.95 | 8.9 | 1.92 | 1.98 | 4 | 1.12 | 162.5 | 1.43
2020-11-28 17:00 | 19.75 | 56 | 0.52 | 36.3 | 33.58 | 1.78 | 19.25 | 9.12 | 0.82 | 2 | 4.57 | 1.25 | 79.5 | 0.58
2020-11-28 18:00 | 22.75 | 66.5 | 0.61 | 21.05 | 40 | 3.35 | 22.88 | 9.27 | 0.25 | 2.48 | 5.33 | 1.67 | 174.5 | 0.73
2020-11-28 19:00 | 34 | 73.25 | 0.66 | 19.55 | 40.75 | 1.85 | 23.05 | 9.15 | 0.3 | 2.92 | 6.7 | 2.45 | 292.75 | 0.4
2020-11-28 20:00 | 34.25 | 83.5 | 0.73 | 7.65 | 47.38 | 3.45 | 27 | 9.03 | 0.95 | 3.35 | 7.08 | 2.95 | 351.25 | 0.3
2020-11-28 21:00 | 33 | 88.25 | 0.65 | 11.57 | 39.73 | 2.62 | 23.12 | 9.18 | 1.52 | 3.92 | 6.82 | 3.35 | 215.75 | 0.3
2020-11-28 22:00 | 28.75 | 71 | 0.67 | 7.95 | 42.95 | 3.6 | 25.83 | 9.47 | 0.95 | 3.9 | 6.3 | 3.35 | 198.75 | 0.3
2020-11-28 23:00 | 34 | 71 | 0.67 | 7.25 | 46.2 | 3.3 | 27.45 | 9.35 | 1.9 | 3.9 | 6.7 | 3.45 | 348.5 | 0.3
2020-11-29 | 33.25 | 75.25 | 0.6 | 6.97 | 40.65 | 4.65 | 25.4 | 9.75 | 3.12 | 3.9 | 6.5 | 3.6 | 206.5 | 0.38
2020-11-29 01:00 | 32.5 | 73.5 | 0.47 | 11.7 | 36.25 | 4.38 | 21.38 | 9.38 | 4.15 | 3.65 | 6.53 | 3.17 | 229.25 | 0.4
2020-11-29 02:00 | 25 | 59 | 0.37 | 16.15 | 26.85 | 4.28 | 17.58 | 9.15 | 3.5 | 3.1 | 6.5 | 2.45 | 175.25 | 0.3
2020-11-29 03:00 | 17.25 | 37.5 | 0.33 | 31.35 | 23.75 | 1.73 | 14 | 10.18 | 2.73 | 2.53 | 5.15 | 1.7 | 120.5 | 0.3
2020-11-29 04:00 | 21.25 | 37 | 0.3 | 30.23 | 22.62 | 1.93 | 13.12 | 9.35 | 2.5 | 2.08 | 4.25 | 1.3 | 120.25 | 0.3
2020-11-29 05:00 | 21.75 | 43.25 | 0.3 | 31.35 | 21.65 | 2.72 | 13.82 | 9.25 | 2.32 | 1.9 | 3.58 | 0.95 | 140.25 | 0.3
2020-11-29 06:00 | 21.75 | 54 | 0.33 | 28.9 | 23.95 | 1.85 | 14.23 | 8.75 | 2.02 | 1.85 | 3.5 | 0.7 | 244.5 | 0.3
2020-11-29 07:00 | 26.5 | 59.75 | 0.41 | 26.05 | 27.6 | 1.68 | 16.02 | 9.38 | 1.92 | 2 | 3.7 | 0.78 | 209.5 | 0.3
2020-11-29 08:00 | 32.25 | 67 | 0.5 | 37.75 | 27.15 | 2.7 | 16.58 | 8.85 | 1.07 | 2.42 | 4.68 | 1.07 | 179.75 | 0.38
2020-11-29 09:00 | 27.25 | 62 | 0.48 | 51.67 | 25.65 | 3.6 | 14.38 | 8.7 | 0.33 | 2.42 | 4.93 | 1.3 | 188.5 | 1.4
2020-11-29 10:00 | 26.75 | 54.75 | 0.42 | 55.15 | 23.3 | 1.2 | 13.25 | 9.5 | 0.3 | 2.33 | 3.97 | 1.02 | 134 | 2.23
2020-11-29 11:00 | 23 | 50.25 | 0.39 | 57.75 | 23.15 | 1.55 | 13.45 | 9.65 |  | 2.05 | 2.97 | 0.95 | 168.5 | 2.15
2020-11-29 12:00 | 21 | 45.75 | 0.42 | 58.48 | 24.25 | 1.1 | 13.23 | 8.15 | 1.05 | 1.88 | 2.53 | 0.72 | 180.5 | 1.7
2020-11-29 13:00 | 15.25 | 41.25 | 0.41 | 57.83 | 25.05 | 2.42 | 14.1 | 8.23 | 1.1 | 1.8 | 2.32 | 0.75 | 168.25 | 1.65
2020-11-29 14:00 | 15.5 | 46.5 | 0.4 | 63.28 | 25.45 | 1.83 | 14.5 | 7.53 | 1.1 | 1.75 | 2.38 | 0.67 | 129 | 1.33
2020-11-29 15:00 | 15.25 | 46 | 0.43 | 60.38 | 27.68 | 2.47 | 16.73 | 7.62 | 1.38 | 1.73 | 2.4 | 0.88 | 242.25 | 1.5
2020-11-29 16:00 | 20.25 | 56.25 | 0.42 | 56.43 | 30.9 | 1.05 | 17.43 | 7.57 | 0.75 | 1.85 | 3.08 | 0.93 | 201 | 0.78
2020-11-29 17:00 | 23.75 | 53 | 0.46 | 47.28 | 32.05 | 1.52 | 18.3 | 8.1 | 0.5 | 1.95 | 3.35 | 1.07 | 106 | 0.5
2020-11-29 18:00 | 24 | 60.75 | 0.63 | 23.9 | 41.05 | 2.35 | 23.05 | 8 | 0.93 | 2.05 | 3.42 | 1.35 |  | 0.3
2020-11-29 19:00 | 29.75 | 74.5 | 0.98 | 5.15 | 53.52 | 3.98 | 31.73 | 8.85 | 1.08 | 2.6 | 4.15 | 1.75 |  | 0.3
2020-11-29 20:00 | 39.5 | 102 | 1.2 | 2.67 | 54.45 | 4.97 | 33.08 | 9.15 | 2.4 | 3.92 | 5.45 | 2.97 | 20 | 0.3
2020-11-29 21:00 | 43 | 104.25 | 0.97 | 16.17 | 41.12 | 3.4 | 24.68 | 9.22 | 3.62 | 4.72 | 7.1 | 4.1 | 27.25 | 0.3
2020-11-29 22:00 | 36.25 | 88.25 | 0.65 | 32.62 | 32.83 | 2.27 | 19.27 | 8.65 | 2.83 | 4.65 | 7.38 | 4.08 | 34 | 0.32
2020-11-29 23:00 | 25 | 74 | 0.55 | 32.7 | 31.8 | 2.7 | 18.95 | 8.15 | 2.4 | 3.9 | 6.75 | 3.25 | 9.5 | 0.3
2020-11-30 | 29.5 | 61.5 | 0.48 | 27.15 | 30.4 | 3.72 | 18 | 8.15 | 1.2 | 2.85 | 4.88 | 2.2 | 8 | 0.3
2020-11-30 01:00 | 26 | 55.5 | 0.48 | 22.07 | 33.6 | 2.8 | 18.98 | 8.07 | 2.1 | 2.53 | 4.4 | 1.73 | 8 | 0.3
2020-11-30 02:00 | 21.75 | 51.5 | 0.47 | 18.1 | 37 | 5.6 | 21.33 | 7.88 | 2.15 | 2.32 | 5.03 | 1.23 | 8.75 | 0.3
2020-11-30 03:00 | 27.5 | 53 | 0.46 | 8.75 | 41.25 | 4.55 | 25.68 | 9.2 | 2.05 | 2.27 | 6.05 | 0.95 | 9 | 0.3
2020-11-30 04:00 | 27.5 | 52.5 | 0.42 | 8.57 | 34.25 | 2.1 | 19.9 | 8.72 | 0.55 | 2.18 | 6.5 | 0.88 | 9 | 0.3
2020-11-30 05:00 | 22.25 | 52.75 | 0.44 | 7.95 | 34.8 | 2.58 | 19.75 | 8.15 | 0.33 | 2.25 | 6.1 | 0.68 | 30.25 | 0.3
2020-11-30 06:00 | 21.5 | 64.5 | 0.58 | 2 | 41.77 | 6.83 | 27.8 | 8.07 | 0.2 | 2.47 | 5.65 | 1.25 | 29 | 0.3
2020-11-30 07:00 | 29.75 | 87.75 | 0.78 | 7.75 | 49.95 | 11.82 | 36.15 | 8.62 | 1.02 | 2.98 | 5.45 | 1.75 | 53.25 | 0.38
2020-11-30 08:00 | 39 | 92.5 | 0.41 | 49.83 | 34.6 | 2.97 | 20.42 | 8 | 2.25 | 3.23 | 5.57 | 2.4 | 58.5 | 1.32
2020-11-30 09:00 | 34.25 | 74.25 | 0.4 | 75.55 | 31.4 | 2.38 | 18.65 | 8.47 | 2.8 | 2.73 | 4.75 | 1.88 | 78.5 | 1.77
2020-11-30 10:00 | 36.25 | 76.25 | 0.41 | 84.4 | 29.73 | 3.22 | 17.8 | 8.57 | 2.6 | 2.75 | 4.1 | 1.62 | 82 | 1.55
2020-11-30 11:00 | 31.75 | 74.25 | 0.41 | 90.02 | 29.4 | 2 | 17.15 | 9.4 | 3.5 | 2.6 | 3.55 | 1.38 | 143.75 | 1.55
2020-11-30 12:00 | 33 | 81.5 | 0.48 | 88.65 | 25.7 | 1.75 | 15.15 | 8.3 | 2.73 | 2.65 | 3.42 | 1.23 | 211 | 1.6
2020-11-30 13:00 | 30 | 75.25 | 0.47 | 101.03 | 30 | 1.5 | 17.23 | 7.7 | 2.73 | 2.4 | 3.25 | 1.15 | 179.5 | 1.4
2020-11-30 14:00 | 31 | 79 | 0.47 | 104.33 | 29.05 | 1.92 | 17.07 | 7.65 | 2.85 | 2.32 | 3.4 | 1.02 | 262.25 | 0.93
2020-11-30 15:00 | 34.75 | 79.75 | 0.48 | 90.9 | 29.23 | 3 | 17 | 8.62 | 2.77 | 2.3 | 4.15 | 0.98 | 288.5 | 0.5
2020-11-30 16:00 | 37.25 | 82 | 0.44 | 77.78 | 28.75 | 1.68 | 16.3 | 8.62 | 4.03 | 2.23 | 5.17 | 1.12 | 61.25 | 0.35
2020-11-30 17:00 | 35.75 | 81.5 | 0.48 | 50.73 | 27.18 | 4.15 | 15.88 | 9.17 | 3.35 | 2.12 | 5.33 | 1.08 | 249 | 0.3
2020-11-30 18:00 | 31 | 80.25 | 0.53 | 38.52 | 31.12 | 3.77 | 18.12 | 9.1 | 3.42 | 2.17 | 5.35 | 1.15 | 241.75 | 0.3
2020-11-30 19:00 | 49 | 104 | 1.25 | 4.45 | 76.92 | 12.57 | 51.35 | 9.25 | 6.3 | 2.52 | 5.7 | 1.35 | 241.5 | 0.3
2020-11-30 20:00 | 83.5 | 172.75 | 1.9 | 1.25 | 92.8 | 20.57 | 66.15 | 9.7 | 6.75 | 4.47 | 8.6 | 3.47 | 260.5 | 0.3
2020-11-30 21:00 | 80.25 | 176 | 2 | 2.4 | 91.62 | 15.5 | 61.25 | 11.3 | 6.9 | 7.53 | 12.23 | 6.75 | 299.5 | 0.3
2020-11-30 22:00 | 84.5 | 187 | 1.8 | 1.55 | 83.92 | 10.73 | 53.25 | 10 | 6.1 | 8.78 | 13.7 | 8.57 | 305.25 | 0.3
2020-11-30 23:00 | 86 | 184 | 1.62 | 2.95 | 82.95 | 8.7 | 51.4 | 9.45 | 6.1 | 8.65 | 12.9 | 8.7 | 302 | 0.3